## Sheet1
reference | Caractéristiques produit | Caractéristiques générales | Img_URL
6081 | Tire-fil Câbles souples, en nylon, Ø 4 mm, permettant de guider les fils dans un conduit non équipé Equipés de 2 embouts métalliques de 6 mm aux extrémités pour accrochage des fils Tire-fil longueur 10 m | Accessoires - pour conduits cintrables | https://www.legrand.fr/sites/default/files/styles/w800/public/ecat/LG-06081-WEB-R_0.jpg?itok=moyj89TJ
6082 | Tire-fil Câbles souples, en nylon, Ø 4 mm, permettant de guider les fils dans un conduit non équipé Equipés de 2 embouts métalliques de 6 mm aux extrémités pour accrochage des fils Tire-fil longueur 20 m | Accessoires - pour conduits cintrables | https://www.legrand.fr/sites/default/files/styles/w800/public/ecat/LG-06082-WEB-R_0.jpg?itok=s69uznpZ
0 016 60 | Accessoires Obturateur RAL blanc 9003 Séparable par module ou demi-module 5 modules | XL³ 125 - coffrets de distribution 18 modules IP 40 – IK 09 avec porte IP 30 – IK 08 sans porte Classe II Auto-extinguibilité : tenue au fil incandescent 750 °C Conformes à la réglementation des ERP (Etablissements Recevant du Public) et des IGH (Immeubles de Grande Hauteur) selon la norme NF EN 60695-2-11 Conformes à la norme IEC 60670-24 Conformes à la norme IEC 62 208 : permet de réaliser des ensembles conformes à l'IEC 61 439-3 | https://www.legrand.fr/sites/default/files/styles/w800/public/ecat/001660-LEGRAND-1000_0.jpg?itok=xN7iwqDX
0 019 17 | Gaines multifonctions S'associent aux coffrets 12 et 18 modules par l'intermédiaire de l'ensemble de jumelage réf. 0 019 67 Reçoivent les commandes et accessoires : prises 16 A et 32 A P17 à entraxe unifié, Plexo IP 55 encastré, Osmoz, rail modulaire en fond de gaine Verticales Livrées avec charnières reliant le capot et le fond Profondeur : 123 mm Pour coffret 2 rangées | Coffrets Plexo³ - gaines multifonctions et accessoires | https://www.legrand.fr/sites/default/files/styles/w800/public/ecat/001917-LEGRAND-1000_0.jpg?itok=uKe37HWR
0 019 18 | Gaines multifonctions S'associent aux coffrets 12 et 18 modules par l'intermédiaire de l'ensemble de jumelage réf. 0 019 67 Reçoivent les commandes et accessoires : prises 16 A et 32 A P17 à entraxe unifié, Plexo IP 55 encastré, Osmoz, rail modulaire en fond de gaine Verticales Livrées avec charnières reliant le capot et le fond Profondeur : 123 mm Pour coffret 3 rangées | Coffrets Plexo³ - gaines multifonctions et accessoires | https://www.legrand.fr/sites/default/files/styles/w800/public/ecat/001918-LEGRAND-1000_0.jpg?itok=EdwxDFk9
0 019 61 | Accessoires Obturateurs L746A 5 modules sécables par demi-modules, gris foncé | Coffrets Plexo³ - gaines multifonctions et accessoires | https://www.legrand.fr/sites/default/files/styles/w800/public/ecat/001961-LEGRAND-1000_0.jpg?itok=mlsQMCb5
0 019 62 | Accessoires Plaques perforées Permettent de remplacer le rail DIN par une plaque LINA 25 pour intégration de produits non modulaires Pour fixer les équipements nonmodulaires, utiliser les clips-écrous pour platines perforées Pour coffret 12 modules, Hauteur 150 mm | Coffrets Plexo³ - gaines multifonctions et accessoires | https://www.legrand.fr/sites/default/files/styles/w800/public/ecat/LG-001962-WEB-F_0.jpg?itok=AQiC9Xn7
0 019 64 | Accessoires Plastrons pleins Pour coffret 12 modules | Coffrets Plexo³ - gaines multifonctions et accessoires | https://www.legrand.fr/sites/default/files/styles/w800/public/ecat/LG-001964-WEB-R_0.jpg?itok=rIr57S2E
0 019 65 | Accessoires Plastrons pleins Pour coffret 18 modules | Coffrets Plexo³ - gaines multifonctions et accessoires | https://www.legrand.fr/sites/default/files/styles/w800/public/ecat/001965-LEGRAND-1000_0.jpg?itok=QibztLwZ
0 019 66 | Accessoires Serrure à clé N° 850 | Coffrets Plexo³ - gaines multifonctions et accessoires | https://www.legrand.fr/sites/default/files/styles/w800/public/ecat/001966-LEGRAND-1000_0.jpg?itok=GTrsc9rQ
0 019 67 | Accessoires Ensemble de jumelage Jeu de 2 ensembles de jumelage Assure le passage des câbles entre 2 coffrets ou gaines multifonctions en horizontal ou en vertical tout en conservant l'IP 65 | Coffrets Plexo³ - gaines multifonctions et accessoires | https://www.legrand.fr/sites/default/files/styles/w800/public/ecat/001967-LEGRAND-1000_0.jpg?itok=a25eNmCU
0 019 68 | Accessoires Kit de plombage Jeu de 2 caches-vis plombables pour capot et 8 supports plombables pour plastron | Coffrets Plexo³ - gaines multifonctions et accessoires | https://www.legrand.fr/sites/default/files/styles/w800/public/ecat/001968-LEGRAND-1000_0.jpg?itok=icrll6JT
0 019 69 | Accessoires Pattes de fixation Jeu de 4 pattes de fixation murale pour coffrets largeur 265 et 405 mm Montage vertical ou horizontal | Coffrets Plexo³ - gaines multifonctions et accessoires | https://www.legrand.fr/sites/default/files/styles/w800/public/ecat/001969-LEGRAND-1000_0.jpg?itok=m6Io-CW-
0 019 70 | Accessoires Charnières Jeu de 2 charnières reliant fond capot | Coffrets Plexo³ - gaines multifonctions et accessoires | https://www.legrand.fr/sites/default/files/styles/w800/public/ecat/LG-001970-WEB-R_0.jpg?itok=9JxyYthU
0 039 51 | Parafoudres avec Protection de Court-Circuit Intégrée Icc 4,5 kA T2+T3 - Imax 12 kA Up 1,2 kV, Uc 275V~ Caractéristique Type 2 : In 10 kA, Imax 12 kA Caractéristique Type 3 : Uoc 20 kV Régimes : TT, TNS | Parafoudres Type 2 + Type 3 (T2 + T3) Les parafoudres 1P+N et 3P+N sont à technologie éclateur sur la branche neutre-terre, ce qui se traduit par l'absence de fuite de courant vers la terre : pas de déclenchements intempestifs des protections différentielles Parafoudres avec protection intégrée contre les courants de surcharge et de court-circuit grâce à un fusible spécial intégré Les réf. 0 039 51/71 sont facilement intégrées au tableau, grâce à leur compatibilité avec le peigne vertical et aussi à l'alimentation haut/départ haut Parafoudres avec cassettes débrochables : Vert : parafoudre en fonction Rouge : cassettes à remplacer Conformes aux normes EN/IEC 61643-11 | https://www.legrand.fr/sites/default/files/styles/w800/public/ecat/LG-003951-WEB-R_0.jpg?itok=wwTqJ5P4
0 039 53 | Parafoudres avec Protection de Court-Circuit Intégrée Icc 4,5 kA T2+T3 - Imax 12 kA Up 1,2 kV, Uc 275V~ Caractéristique Type 2 : In 10 kA, Imax 12 kA Caractéristique Type 3 : Uoc 20 kV Régimes : TT, TNS | Parafoudres Type 2 + Type 3 (T2 + T3) Les parafoudres 1P+N et 3P+N sont à technologie éclateur sur la branche neutre-terre, ce qui se traduit par l'absence de fuite de courant vers la terre : pas de déclenchements intempestifs des protections différentielles Parafoudres avec protection intégrée contre les courants de surcharge et de court-circuit grâce à un fusible spécial intégré Les réf. 0 039 51/71 sont facilement intégrées au tableau, grâce à leur compatibilité avec le peigne vertical et aussi à l'alimentation haut/départ haut Parafoudres avec cassettes débrochables : Vert : parafoudre en fonction Rouge : cassettes à remplacer Conformes aux normes EN/IEC 61643-11 | https://www.legrand.fr/sites/default/files/styles/w800/public/ecat/LG-003953-WEB-R_0.jpg?itok=9gMu_6Vp
0 039 54 | Cassettes de remplacement Pour parafoudres T2/12 kA réf. 0 039 51/53 | Parafoudres Type 2 + Type 3 (T2 + T3) Les parafoudres 1P+N et 3P+N sont à technologie éclateur sur la branche neutre-terre, ce qui se traduit par l'absence de fuite de courant vers la terre : pas de déclenchements intempestifs des protections différentielles Parafoudres avec protection intégrée contre les courants de surcharge et de court-circuit grâce à un fusible spécial intégré Les réf. 0 039 51/71 sont facilement intégrées au tableau, grâce à leur compatibilité avec le peigne vertical et aussi à l'alimentation haut/départ haut Parafoudres avec cassettes débrochables : Vert : parafoudre en fonction Rouge : cassettes à remplacer Conformes aux normes EN/IEC 61643-11 | https://www.legrand.fr/sites/default/files/styles/w800/public/ecat/LG-003954-WEB-R_1.jpg?itok=tr6S9H2v
0 039 71 | Parafoudres avec Protection de Court-Circuit Intégrée Icc 10 kA T2+T3 - Imax 12 kA Up 1,2 kV, Uc 275V~ Caractéristique Type 2 : In 10 kA, Imax 12 kA Caractéristique Type 3 : Uoc 20 kV Régimes : TT, TNS | Parafoudres Type 2 + Type 3 (T2 + T3) Les parafoudres 1P+N et 3P+N sont à technologie éclateur sur la branche neutre-terre, ce qui se traduit par l'absence de fuite de courant vers la terre : pas de déclenchements intempestifs des protections différentielles Parafoudres avec protection intégrée contre les courants de surcharge et de court-circuit grâce à un fusible spécial intégré Les réf. 0 039 51/71 sont facilement intégrées au tableau, grâce à leur compatibilité avec le peigne vertical et aussi à l'alimentation haut/départ haut Parafoudres avec cassettes débrochables : Vert : parafoudre en fonction Rouge : cassettes à remplacer Conformes aux normes EN/IEC 61643-11 | https://www.legrand.fr/sites/default/files/styles/w800/public/ecat/LG-003971-WEB-R_0.jpg?itok=yT9i8wCP
0 039 73 | Parafoudres avec Protection de Court-Circuit Intégrée Icc 10 kA T2+T3 - Imax 12 kA Up 1,2 kV, Uc 275V~ Caractéristique Type 2 : In 10 kA, Imax 12 kA Caractéristique Type 3 : Uoc 20 kV Régimes : TT, TNS | Parafoudres Type 2 + Type 3 (T2 + T3) Les parafoudres 1P+N et 3P+N sont à technologie éclateur sur la branche neutre-terre, ce qui se traduit par l'absence de fuite de courant vers la terre : pas de déclenchements intempestifs des protections différentielles Parafoudres avec protection intégrée contre les courants de surcharge et de court-circuit grâce à un fusible spécial intégré Les réf. 0 039 51/71 sont facilement intégrées au tableau, grâce à leur compatibilité avec le peigne vertical et aussi à l'alimentation haut/départ haut Parafoudres avec cassettes débrochables : Vert : parafoudre en fonction Rouge : cassettes à remplacer Conformes aux normes EN/IEC 61643-11 | https://www.legrand.fr/sites/default/files/styles/w800/public/ecat/LG-003973-WEB-R_0.jpg?itok=AI9DTRK6
0 039 74 | Cassettes de remplacement Pour parafoudres T2/12 kA réf. 0 039 71/73 | Parafoudres Type 2 + Type 3 (T2 + T3) Les parafoudres 1P+N et 3P+N sont à technologie éclateur sur la branche neutre-terre, ce qui se traduit par l'absence de fuite de courant vers la terre : pas de déclenchements intempestifs des protections différentielles Parafoudres avec protection intégrée contre les courants de surcharge et de court-circuit grâce à un fusible spécial intégré Les réf. 0 039 51/71 sont facilement intégrées au tableau, grâce à leur compatibilité avec le peigne vertical et aussi à l'alimentation haut/départ haut Parafoudres avec cassettes débrochables : Vert : parafoudre en fonction Rouge : cassettes à remplacer Conformes aux normes EN/IEC 61643-11 | https://www.legrand.fr/sites/default/files/styles/w800/public/ecat/003974-LEGRAND-1000_0.jpg?itok=eKQfjj_u
0 057 90 | Accessoires Voyant de fusion 250 V~ | Coupe-circuit sectionneurs | https://www.legrand.fr/sites/default/files/styles/w800/public/ecat/005790_pw_92138.jpg?itok=wG-iNjBK
0 057 96 | Accessoires Auxilliaire O + F à précoupure 5 A - 250 V~ (0,5 mod.) | Coupe-circuit sectionneurs | https://www.legrand.fr/sites/default/files/styles/w800/public/ecat/005796_pw_92139.jpg?itok=H0IK1jnw
0 058 00 | Coupe-circuit pour cartouches cylindriques miniatures Conformes aux normes NF C 60-436 et NF EN/IEC 60127-6 Equipés de porte-étiquettes A préhenseur isolé classe II, cadenassable Couplage par peigne d'alimentation Bornes à étriers capacité 2 x 10 mm² Possibilité de signalisation par voyant pour repérer la cartouche fondue Livrés sans cartouche Unipolaire | Cartouches miniatures et coupe-circuit | https://www.legrand.fr/sites/default/files/styles/w800/public/ecat/005800-LEGRAND-1000_0.jpg?itok=DhEv9Ei6
0 058 02 | Coupe-circuit pour cartouches cylindriques miniatures Conformes aux normes NF C 60-436 et NF EN/IEC 60127-6 Equipés de porte-étiquettes A préhenseur isolé classe II, cadenassable Couplage par peigne d'alimentation Bornes à étriers capacité 2 x 10 mm² Possibilité de signalisation par voyant pour repérer la cartouche fondue Livrés sans cartouche Unipolaire + Neutre | Cartouches miniatures et coupe-circuit | https://www.legrand.fr/sites/default/files/styles/w800/public/ecat/005802-LEGRAND-1000_0.jpg?itok=y2rSktxS
0 058 10 | Pour cartouches cylindriques domestiques Conformes aux normes NF C 61-203 et 60-200-3 NF HD/IEC 60269-3 et NF EN/IEC 60269-1 Equipés de porte-étiquettes A préhenseur isolé classe II, cadenassable Couplage par peigne d'alimentation Bornes à étriers capacité 2 x 10 mm² Possibilité de signalisation par voyant pour repérer la cartouche fondue Livrés sans cartouche Unipolaires | Coupe-circuit pour cartouches domestiques, Pac | https://www.legrand.fr/sites/default/files/styles/w800/public/ecat/005814_pw_92141_2.jpg?itok=daxGy8WC
0 058 11 | Pour cartouches cylindriques domestiques Conformes aux normes NF C 61-203 et 60-200-3 NF HD/IEC 60269-3 et NF EN/IEC 60269-1 Equipés de porte-étiquettes A préhenseur isolé classe II, cadenassable Couplage par peigne d'alimentation Bornes à étriers capacité 2 x 10 mm² Possibilité de signalisation par voyant pour repérer la cartouche fondue Livrés sans cartouche Unipolaires | Coupe-circuit pour cartouches domestiques, Pac | https://www.legrand.fr/sites/default/files/styles/w800/public/ecat/005811-LEGRAND-1000_0.jpg?itok=Q9JoIwVu
0 058 12 | Pour cartouches cylindriques domestiques Conformes aux normes NF C 61-203 et 60-200-3 NF HD/IEC 60269-3 et NF EN/IEC 60269-1 Equipés de porte-étiquettes A préhenseur isolé classe II, cadenassable Couplage par peigne d'alimentation Bornes à étriers capacité 2 x 10 mm² Possibilité de signalisation par voyant pour repérer la cartouche fondue Livrés sans cartouche Unipolaires | Coupe-circuit pour cartouches domestiques, Pac | https://www.legrand.fr/sites/default/files/styles/w800/public/ecat/005814_pw_92141_3.jpg?itok=inutK6a8
0 058 14 | Pour cartouches cylindriques domestiques Conformes aux normes NF C 61-203 et 60-200-3 NF HD/IEC 60269-3 et NF EN/IEC 60269-1 Equipés de porte-étiquettes A préhenseur isolé classe II, cadenassable Couplage par peigne d'alimentation Bornes à étriers capacité 2 x 10 mm² Possibilité de signalisation par voyant pour repérer la cartouche fondue Livrés sans cartouche Unipolaires | Coupe-circuit pour cartouches domestiques, Pac | https://www.legrand.fr/sites/default/files/styles/w800/public/ecat/005814-LEGRAND-1000_0.jpg?itok=wVNvu4CJ
0 058 20 | Pour cartouches cylindriques domestiques Conformes aux normes NF C 61-203 et 60-200-3 NF HD/IEC 60269-3 et NF EN/IEC 60269-1 Equipés de porte-étiquettes A préhenseur isolé classe II, cadenassable Couplage par peigne d'alimentation Bornes à étriers capacité 2 x 10 mm² Possibilité de signalisation par voyant pour repérer la cartouche fondue Livrés sans cartouche Unipolaires + Neutre | Coupe-circuit pour cartouches domestiques, Pac | https://www.legrand.fr/sites/default/files/styles/w800/public/ecat/LG-005820-WEB-.jpg?itok=WqIA-wZE
0 058 21 | Pour cartouches cylindriques domestiques Conformes aux normes NF C 61-203 et 60-200-3 NF HD/IEC 60269-3 et NF EN/IEC 60269-1 Equipés de porte-étiquettes A préhenseur isolé classe II, cadenassable Couplage par peigne d'alimentation Bornes à étriers capacité 2 x 10 mm² Possibilité de signalisation par voyant pour repérer la cartouche fondue Livrés sans cartouche Unipolaires + Neutre | Coupe-circuit pour cartouches domestiques, Pac | https://www.legrand.fr/sites/default/files/styles/w800/public/ecat/LG-005821-WEB-.jpg?itok=mS4qVz1_
0 058 22 | Pour cartouches cylindriques domestiques Conformes aux normes NF C 61-203 et 60-200-3 NF HD/IEC 60269-3 et NF EN/IEC 60269-1 Equipés de porte-étiquettes A préhenseur isolé classe II, cadenassable Couplage par peigne d'alimentation Bornes à étriers capacité 2 x 10 mm² Possibilité de signalisation par voyant pour repérer la cartouche fondue Livrés sans cartouche Unipolaires + Neutre | Coupe-circuit pour cartouches domestiques, Pac | https://www.legrand.fr/sites/default/files/styles/w800/public/ecat/005822-LEGRAND_0.jpg?itok=7MvTTbj6
0 058 24 | Pour cartouches cylindriques domestiques Conformes aux normes NF C 61-203 et 60-200-3 NF HD/IEC 60269-3 et NF EN/IEC 60269-1 Equipés de porte-étiquettes A préhenseur isolé classe II, cadenassable Couplage par peigne d'alimentation Bornes à étriers capacité 2 x 10 mm² Possibilité de signalisation par voyant pour repérer la cartouche fondue Livrés sans cartouche Unipolaires + Neutre | Coupe-circuit pour cartouches domestiques, Pac | https://www.legrand.fr/sites/default/files/styles/w800/public/ecat/005824-LEGRAND-1000_0.jpg?itok=dGzJzjCy
0 102 02 | Cartouches cylindriques miniatures Type F (rapide), corps céramique Conformes à la norme NF C 60-431 et NF EN/IEC 60127-2 Protection des équipements sensibles : variateurs de lumière, blocs de jonction de puissance, blocs d'éclairage de sécurité, transformateur… 5 x 20 mm | Cartouches miniatures et coupe-circuit | https://www.legrand.fr/sites/default/files/styles/w800/public/ecat/LG-010202-WEB-F_0.jpg?itok=XMK_DqeA
0 102 05 | Cartouches cylindriques miniatures Type F (rapide), corps céramique Conformes à la norme NF C 60-431 et NF EN/IEC 60127-2 Protection des équipements sensibles : variateurs de lumière, blocs de jonction de puissance, blocs d'éclairage de sécurité, transformateur… 5 x 20 mm | Cartouches miniatures et coupe-circuit | https://www.legrand.fr/sites/default/files/styles/w800/public/ecat/LG-010205-WEB-F_0.jpg?itok=JLrezit8
0 102 06 | Cartouches cylindriques miniatures Type F (rapide), corps céramique Conformes à la norme NF C 60-431 et NF EN/IEC 60127-2 Protection des équipements sensibles : variateurs de lumière, blocs de jonction de puissance, blocs d'éclairage de sécurité, transformateur… 5 x 20 mm | Cartouches miniatures et coupe-circuit | https://www.legrand.fr/sites/default/files/styles/w800/public/ecat/LG-010206-WEB-F_0.jpg?itok=G51YLemq
0 102 10 | Cartouches cylindriques miniatures Type F (rapide), corps céramique Conformes à la norme NF C 60-431 et NF EN/IEC 60127-2 Protection des équipements sensibles : variateurs de lumière, blocs de jonction de puissance, blocs d'éclairage de sécurité, transformateur… 5 x 20 mm | Cartouches miniatures et coupe-circuit | https://www.legrand.fr/sites/default/files/styles/w800/public/ecat/LG-010210-WEB-F_0.jpg?itok=hRG6vH3s
0 102 12 | Cartouches cylindriques miniatures Type F (rapide), corps céramique Conformes à la norme NF C 60-431 et NF EN/IEC 60127-2 Protection des équipements sensibles : variateurs de lumière, blocs de jonction de puissance, blocs d'éclairage de sécurité, transformateur… 5 x 20 mm | Cartouches miniatures et coupe-circuit | https://www.legrand.fr/sites/default/files/styles/w800/public/ecat/LG-010212-WEB-F_0.jpg?itok=SLaLurGt
0 102 16 | Cartouches cylindriques miniatures Type F (rapide), corps céramique Conformes à la norme NF C 60-431 et NF EN/IEC 60127-2 Protection des équipements sensibles : variateurs de lumière, blocs de jonction de puissance, blocs d'éclairage de sécurité, transformateur… 5 x 20 mm | Cartouches miniatures et coupe-circuit | https://www.legrand.fr/sites/default/files/styles/w800/public/ecat/LG-010216-WEB-F_0.jpg?itok=uKfpu1Qw
0 102 20 | Cartouches cylindriques miniatures Type F (rapide), corps céramique Conformes à la norme NF C 60-431 et NF EN/IEC 60127-2 Protection des équipements sensibles : variateurs de lumière, blocs de jonction de puissance, blocs d'éclairage de sécurité, transformateur… 5 x 20 mm | Cartouches miniatures et coupe-circuit | https://www.legrand.fr/sites/default/files/styles/w800/public/ecat/LG-010220-WEB-F_0.jpg?itok=vxf_1AX9
0 102 25 | Cartouches cylindriques miniatures Type F (rapide), corps céramique Conformes à la norme NF C 60-431 et NF EN/IEC 60127-2 Protection des équipements sensibles : variateurs de lumière, blocs de jonction de puissance, blocs d'éclairage de sécurité, transformateur… 5 x 20 mm | Cartouches miniatures et coupe-circuit | https://www.legrand.fr/sites/default/files/styles/w800/public/ecat/LG-010225-WEB-F_0.jpg?itok=HYwScf-7
0 102 30 | Cartouches cylindriques miniatures Type F (rapide), corps céramique Conformes à la norme NF C 60-431 et NF EN/IEC 60127-2 Protection des équipements sensibles : variateurs de lumière, blocs de jonction de puissance, blocs d'éclairage de sécurité, transformateur… 5 x 20 mm | Cartouches miniatures et coupe-circuit | https://www.legrand.fr/sites/default/files/styles/w800/public/ecat/LG-010230-WEB-F_0.jpg?itok=k6uro6TV
0 102 50 | Cartouches cylindriques miniatures Type F (rapide), corps céramique Conformes à la norme NF C 60-431 et NF EN/IEC 60127-2 Protection des équipements sensibles : variateurs de lumière, blocs de jonction de puissance, blocs d'éclairage de sécurité, transformateur… 5 x 20 mm | Cartouches miniatures et coupe-circuit | https://www.legrand.fr/sites/default/files/styles/w800/public/ecat/LG-010250-WEB-F_0.jpg?itok=uflvCzGG
0 102 63 | Cartouches cylindriques miniatures Type F (rapide), corps céramique Conformes à la norme NF C 60-431 et NF EN/IEC 60127-2 Protection des équipements sensibles : variateurs de lumière, blocs de jonction de puissance, blocs d'éclairage de sécurité, transformateur… 5 x 20 mm | Cartouches miniatures et coupe-circuit | https://www.legrand.fr/sites/default/files/styles/w800/public/ecat/010263-LEGRAND-1000_0.jpg?itok=7YoPsTpC
0 102 96 | Cartouches cylindriques miniatures Type F (rapide), corps céramique Conformes à la norme NF C 60-431 et NF EN/IEC 60127-2 Protection des équipements sensibles : variateurs de lumière, blocs de jonction de puissance, blocs d'éclairage de sécurité, transformateur… 5 x 20 mm Surcalibrage non normalisé | Cartouches miniatures et coupe-circuit | https://www.legrand.fr/sites/default/files/styles/w800/public/ecat/LG-010296-WEB-F_0.jpg?itok=dMy_6HzG
0 103 04 | Cartouches cylindriques domestiques Protection normalisée des lignes : les calibres adaptés aux sections des lignes utilisées dans le cadre de la NF C 15-100 ont un repérage couleur par dimension ; les autres sont destinés à des usages particuliers 6,3 x 23 mm Sans voyant | Cartouches domestiques et porte-fusibles à broches | https://www.legrand.fr/sites/default/files/styles/w800/public/ecat/LG-010304-WEB-F_0.jpg?itok=vMl81euH
0 103 06 | Cartouches cylindriques domestiques Protection normalisée des lignes : les calibres adaptés aux sections des lignes utilisées dans le cadre de la NF C 15-100 ont un repérage couleur par dimension ; les autres sont destinés à des usages particuliers 6,3 x 23 mm Sans voyant | Cartouches domestiques et porte-fusibles à broches | https://www.legrand.fr/sites/default/files/styles/w800/public/ecat/010306-LEGRAND-1000_0.jpg?itok=baJ7DLUc
0 113 02 | Cartouches cylindriques domestiques Protection normalisée des lignes : les calibres adaptés aux sections des lignes utilisées dans le cadre de la NF C 15-100 ont un repérage couleur par dimension ; les autres sont destinés à des usages particuliers 8,5 x 23 mm Sans voyant | Cartouches domestiques et porte-fusibles à broches | https://www.legrand.fr/sites/default/files/styles/w800/public/ecat/LG-011302-WEB-F_0.jpg?itok=Bx8CdOfQ
0 113 04 | Cartouches cylindriques domestiques Protection normalisée des lignes : les calibres adaptés aux sections des lignes utilisées dans le cadre de la NF C 15-100 ont un repérage couleur par dimension ; les autres sont destinés à des usages particuliers 8,5 x 23 mm Sans voyant | Cartouches domestiques et porte-fusibles à broches | https://www.legrand.fr/sites/default/files/styles/w800/public/ecat/LG-011304-WEB-F_0.jpg?itok=N2nv2E2v
0 113 06 | Cartouches cylindriques domestiques Protection normalisée des lignes : les calibres adaptés aux sections des lignes utilisées dans le cadre de la NF C 15-100 ont un repérage couleur par dimension ; les autres sont destinés à des usages particuliers 8,5 x 23 mm Sans voyant | Cartouches domestiques et porte-fusibles à broches | https://www.legrand.fr/sites/default/files/styles/w800/public/ecat/LG-011306-WEB-F_0.jpg?itok=YcDIVdSe
0 113 10 | Cartouches cylindriques domestiques Protection normalisée des lignes : les calibres adaptés aux sections des lignes utilisées dans le cadre de la NF C 15-100 ont un repérage couleur par dimension ; les autres sont destinés à des usages particuliers 8,5 x 23 mm Sans voyant | Cartouches domestiques et porte-fusibles à broches | https://www.legrand.fr/sites/default/files/styles/w800/public/ecat/011310-LEGRAND-1000_0.jpg?itok=ErGT_jdc
0 114 02 | Cartouches cylindriques domestiques Protection normalisée des lignes : les calibres adaptés aux sections des lignes utilisées dans le cadre de la NF C 15-100 ont un repérage couleur par dimension ; les autres sont destinés à des usages particuliers 8,5 x 23 mm Avec voyant | Cartouches domestiques et porte-fusibles à broches | https://www.legrand.fr/sites/default/files/styles/w800/public/ecat/LG-011402-WEB-F_0.jpg?itok=fCT0cpND
0 114 04 | Cartouches cylindriques domestiques Protection normalisée des lignes : les calibres adaptés aux sections des lignes utilisées dans le cadre de la NF C 15-100 ont un repérage couleur par dimension ; les autres sont destinés à des usages particuliers 8,5 x 23 mm Avec voyant | Cartouches domestiques et porte-fusibles à broches | https://www.legrand.fr/sites/default/files/styles/w800/public/ecat/011302_pw_93574_1.jpg?itok=NxayMFeR
0 114 06 | Cartouches cylindriques domestiques Protection normalisée des lignes : les calibres adaptés aux sections des lignes utilisées dans le cadre de la NF C 15-100 ont un repérage couleur par dimension ; les autres sont destinés à des usages particuliers 8,5 x 23 mm Avec voyant | Cartouches domestiques et porte-fusibles à broches | https://www.legrand.fr/sites/default/files/styles/w800/public/ecat/LG-011406-WEB-F_0.jpg?itok=kl6nw5Tf
0 114 10 | Cartouches cylindriques domestiques Protection normalisée des lignes : les calibres adaptés aux sections des lignes utilisées dans le cadre de la NF C 15-100 ont un repérage couleur par dimension ; les autres sont destinés à des usages particuliers 8,5 x 23 mm Avec voyant | Cartouches domestiques et porte-fusibles à broches | https://www.legrand.fr/sites/default/files/styles/w800/public/ecat/LG-011410-WEB-F_0.jpg?itok=yG7vIK4S
0 116 06 | Cartouches cylindriques domestiques Protection normalisée des lignes : les calibres adaptés aux sections des lignes utilisées dans le cadre de la NF C 15-100 ont un repérage couleur par dimension ; les autres sont destinés à des usages particuliers 10,3 x 25,8 mm Sans voyant | Cartouches domestiques et porte-fusibles à broches | https://www.legrand.fr/sites/default/files/styles/w800/public/ecat/LG-011606-WEB-F_0.jpg?itok=AwlyaAMh
0 116 10 | Cartouches cylindriques domestiques Protection normalisée des lignes : les calibres adaptés aux sections des lignes utilisées dans le cadre de la NF C 15-100 ont un repérage couleur par dimension ; les autres sont destinés à des usages particuliers 10,3 x 25,8 mm Sans voyant | Cartouches domestiques et porte-fusibles à broches | https://www.legrand.fr/sites/default/files/styles/w800/public/ecat/LG-011610-WEB-F_0.jpg?itok=WIQz29f-
0 116 16 | Cartouches cylindriques domestiques Protection normalisée des lignes : les calibres adaptés aux sections des lignes utilisées dans le cadre de la NF C 15-100 ont un repérage couleur par dimension ; les autres sont destinés à des usages particuliers 10,3 x 25,8 mm Sans voyant | Cartouches domestiques et porte-fusibles à broches | https://www.legrand.fr/sites/default/files/styles/w800/public/ecat/011616-LEGRAND-1000_0.jpg?itok=39nt-MyM
0 117 06 | Cartouches cylindriques domestiques Protection normalisée des lignes : les calibres adaptés aux sections des lignes utilisées dans le cadre de la NF C 15-100 ont un repérage couleur par dimension ; les autres sont destinés à des usages particuliers 10,3 x 25,8 mm Avec voyant | Cartouches domestiques et porte-fusibles à broches | https://www.legrand.fr/sites/default/files/styles/w800/public/ecat/LG-011706-WEB-F_0.jpg?itok=AN7jpz12
0 117 10 | Cartouches cylindriques domestiques Protection normalisée des lignes : les calibres adaptés aux sections des lignes utilisées dans le cadre de la NF C 15-100 ont un repérage couleur par dimension ; les autres sont destinés à des usages particuliers 10,3 x 25,8 mm Avec voyant | Cartouches domestiques et porte-fusibles à broches | https://www.legrand.fr/sites/default/files/styles/w800/public/ecat/LG-011710-WEB-F_0.jpg?itok=HAviu1De
0 117 16 | Cartouches cylindriques domestiques Protection normalisée des lignes : les calibres adaptés aux sections des lignes utilisées dans le cadre de la NF C 15-100 ont un repérage couleur par dimension ; les autres sont destinés à des usages particuliers 10,3 x 25,8 mm Avec voyant | Cartouches domestiques et porte-fusibles à broches | https://www.legrand.fr/sites/default/files/styles/w800/public/ecat/LG-011716-WEB-F_0.jpg?itok=qMYDAAu_
0 123 00 | Neutres 8 x 32 | Cartouches industrielles cylindriques - type aM Conformes aux normes EN 60269-1 et 2, IEC 60269-1 et 2, NFC 60-200 | https://www.legrand.fr/sites/default/files/styles/w800/public/ecat/012300-LEGRAND-1000_0.jpg?itok=nnnjyhJH
0 123 01 | Cylindriques type gG 8 x 32 Sans voyant | Cartouches industrielles cylindriques - type gG Conformes aux normes EN 60269-1 et 2, IEC 60269-1 et 2, NFC 60-200 | https://www.legrand.fr/sites/default/files/styles/w800/public/ecat/012301-LEGRAND-1000_0.jpg?itok=d3-jKc2g
0 123 02 | Cylindriques type gG 8 x 32 Sans voyant | Cartouches industrielles cylindriques - type gG Conformes aux normes EN 60269-1 et 2, IEC 60269-1 et 2, NFC 60-200 | https://www.legrand.fr/sites/default/files/styles/w800/public/ecat/012302-LEGRAND-1000_0.jpg?itok=B0IFVnU2
0 123 04 | Cylindriques type gG 8 x 32 Sans voyant | Cartouches industrielles cylindriques - type gG Conformes aux normes EN 60269-1 et 2, IEC 60269-1 et 2, NFC 60-200 | https://www.legrand.fr/sites/default/files/styles/w800/public/ecat/012304-LEGRAND-1000_0.jpg?itok=XDnNISPO
0 123 06 | Cylindriques type gG 8 x 32 Sans voyant | Cartouches industrielles cylindriques - type gG Conformes aux normes EN 60269-1 et 2, IEC 60269-1 et 2, NFC 60-200 | https://www.legrand.fr/sites/default/files/styles/w800/public/ecat/012306-LEGRAND-1000_0.jpg?itok=K2CWTL_F
0 123 08 | Cylindriques type gG 8 x 32 Sans voyant | Cartouches industrielles cylindriques - type gG Conformes aux normes EN 60269-1 et 2, IEC 60269-1 et 2, NFC 60-200 | https://www.legrand.fr/sites/default/files/styles/w800/public/ecat/012308-LEGRAND-1000_0.jpg?itok=22N1gYRG
0 123 10 | Cylindriques type gG 8 x 32 Sans voyant | Cartouches industrielles cylindriques - type gG Conformes aux normes EN 60269-1 et 2, IEC 60269-1 et 2, NFC 60-200 | https://www.legrand.fr/sites/default/files/styles/w800/public/ecat/012310-LEGRAND-1000_0.jpg?itok=H-eR4Nse
0 123 12 | Cylindriques type gG 8 x 32 Sans voyant | Cartouches industrielles cylindriques - type gG Conformes aux normes EN 60269-1 et 2, IEC 60269-1 et 2, NFC 60-200 | https://www.legrand.fr/sites/default/files/styles/w800/public/ecat/012312-LEGRAND-1000_0.jpg?itok=SsnF5x96
0 123 16 | Cylindriques type gG 8 x 32 Sans voyant | Cartouches industrielles cylindriques - type gG Conformes aux normes EN 60269-1 et 2, IEC 60269-1 et 2, NFC 60-200 | https://www.legrand.fr/sites/default/files/styles/w800/public/ecat/012316-LEGRAND-1000_0.jpg?itok=VsyS9WRk
0 123 20 | Cartouches cylindriques domestiques Protection normalisée des lignes : les calibres adaptés aux sections des lignes utilisées dans le cadre de la NF C 15-100 ont un repérage couleur par dimension ; les autres sont destinés à des usages particuliers 8,5 x 31,5 mm Sans voyant | Cartouches domestiques et porte-fusibles à broches | https://www.legrand.fr/sites/default/files/styles/w800/public/ecat/012320-LEGRAND-1000_0.jpg?itok=3StwDKH7
0 123 94 | Cartouches cylindriques domestiques Protection normalisée des lignes : les calibres adaptés aux sections des lignes utilisées dans le cadre de la NF C 15-100 ont un repérage couleur par dimension ; les autres sont destinés à des usages particuliers 8,5 x 31,5 mm Sans voyant | Cartouches domestiques et porte-fusibles à broches | https://www.legrand.fr/sites/default/files/styles/w800/public/ecat/012300_pw_93577_14.jpg?itok=ioDdbY2v
0 124 02 | Cylindriques type gG 8 x 32 Avec voyant | Cartouches industrielles cylindriques - type gG Conformes aux normes EN 60269-1 et 2, IEC 60269-1 et 2, NFC 60-200 | https://www.legrand.fr/sites/default/files/styles/w800/public/ecat/012300_pw_93577_15.jpg?itok=QTN6pk_n
0 124 04 | Cylindriques type gG 8 x 32 Avec voyant | Cartouches industrielles cylindriques - type gG Conformes aux normes EN 60269-1 et 2, IEC 60269-1 et 2, NFC 60-200 | https://www.legrand.fr/sites/default/files/styles/w800/public/ecat/012300_pw_93577_3.jpg?itok=V515f7zB
0 124 06 | Cylindriques type gG 8 x 32 Avec voyant | Cartouches industrielles cylindriques - type gG Conformes aux normes EN 60269-1 et 2, IEC 60269-1 et 2, NFC 60-200 | https://www.legrand.fr/sites/default/files/styles/w800/public/ecat/012300_pw_93577_8.jpg?itok=ljzFxc5F
0 124 08 | Cylindriques type gG 8 x 32 Avec voyant | Cartouches industrielles cylindriques - type gG Conformes aux normes EN 60269-1 et 2, IEC 60269-1 et 2, NFC 60-200 | https://www.legrand.fr/sites/default/files/styles/w800/public/ecat/012300_pw_93577_9.jpg?itok=35nsc8qJ
0 124 10 | Cylindriques type gG 8 x 32 Avec voyant | Cartouches industrielles cylindriques - type gG Conformes aux normes EN 60269-1 et 2, IEC 60269-1 et 2, NFC 60-200 | https://www.legrand.fr/sites/default/files/styles/w800/public/ecat/012300_pw_93577_10.jpg?itok=GXMq0ID1
0 124 20 | Cartouches cylindriques domestiques Protection normalisée des lignes : les calibres adaptés aux sections des lignes utilisées dans le cadre de la NF C 15-100 ont un repérage couleur par dimension ; les autres sont destinés à des usages particuliers 8,5 x 31,5 mm Avec voyant | Cartouches domestiques et porte-fusibles à broches | https://www.legrand.fr/sites/default/files/styles/w800/public/ecat/012420-LEGRAND_0.jpg?itok=o0SMHA5L
0 126 16 | Cartouches cylindriques domestiques Protection normalisée des lignes : les calibres adaptés aux sections des lignes utilisées dans le cadre de la NF C 15-100 ont un repérage couleur par dimension ; les autres sont destinés à des usages particuliers 10,3 x 31,5 mm Sans voyant | Cartouches domestiques et porte-fusibles à broches | https://www.legrand.fr/sites/default/files/styles/w800/public/ecat/LG-012616-WEB-F_0.jpg?itok=5jZilw24
0 126 20 | Cartouches cylindriques domestiques Protection normalisée des lignes : les calibres adaptés aux sections des lignes utilisées dans le cadre de la NF C 15-100 ont un repérage couleur par dimension ; les autres sont destinés à des usages particuliers 10,3 x 31,5 mm Sans voyant | Cartouches domestiques et porte-fusibles à broches | https://www.legrand.fr/sites/default/files/styles/w800/public/ecat/012616_pw_93579_3.jpg?itok=qtJSqedS
0 126 25 | Cartouches cylindriques domestiques Protection normalisée des lignes : les calibres adaptés aux sections des lignes utilisées dans le cadre de la NF C 15-100 ont un repérage couleur par dimension ; les autres sont destinés à des usages particuliers 10,3 x 31,5 mm Sans voyant | Cartouches domestiques et porte-fusibles à broches | https://www.legrand.fr/sites/default/files/styles/w800/public/ecat/LG-012625-WEB-F_0.jpg?itok=5Q6gY2_g
0 127 16 | Cartouches cylindriques domestiques Protection normalisée des lignes : les calibres adaptés aux sections des lignes utilisées dans le cadre de la NF C 15-100 ont un repérage couleur par dimension ; les autres sont destinés à des usages particuliers 10,3 x 31,5 mm Avec voyant | Cartouches domestiques et porte-fusibles à broches | https://www.legrand.fr/sites/default/files/styles/w800/public/ecat/LG-012716-WEB-F_0.jpg?itok=STBM6AxX
0 127 20 | Cartouches cylindriques domestiques Protection normalisée des lignes : les calibres adaptés aux sections des lignes utilisées dans le cadre de la NF C 15-100 ont un repérage couleur par dimension ; les autres sont destinés à des usages particuliers 10,3 x 31,5 mm Avec voyant | Cartouches domestiques et porte-fusibles à broches | https://www.legrand.fr/sites/default/files/styles/w800/public/ecat/LG-012720-WEB-F_0.jpg?itok=yR2XY0h7
0 127 25 | Cartouches cylindriques domestiques Protection normalisée des lignes : les calibres adaptés aux sections des lignes utilisées dans le cadre de la NF C 15-100 ont un repérage couleur par dimension ; les autres sont destinés à des usages particuliers 10,3 x 31,5 mm Avec voyant | Cartouches domestiques et porte-fusibles à broches | https://www.legrand.fr/sites/default/files/styles/w800/public/ecat/LG-012725-WEB-F_0.jpg?itok=VqN4ImMT
0 133 00 | Neutres 10 x 38 | Cartouches industrielles cylindriques - type aM Conformes aux normes EN 60269-1 et 2, IEC 60269-1 et 2, NFC 60-200 | https://www.legrand.fr/sites/default/files/styles/w800/public/ecat/013300-LEGRAND-1000_0.jpg?itok=Vjqwt5sH
0 133 32 | Cartouches cylindriques domestiques Protection normalisée des lignes : les calibres adaptés aux sections des lignes utilisées dans le cadre de la NF C 15-100 ont un repérage couleur par dimension ; les autres sont destinés à des usages particuliers 10,3 x 38 mm Sans voyant | Cartouches domestiques et porte-fusibles à broches | https://www.legrand.fr/sites/default/files/styles/w800/public/ecat/013332-LEGRAND-1000_0.jpg?itok=wxCN-JTz
0 134 32 | Cartouches cylindriques domestiques Protection normalisée des lignes : les calibres adaptés aux sections des lignes utilisées dans le cadre de la NF C 15-100 ont un repérage couleur par dimension ; les autres sont destinés à des usages particuliers 10,3 x 38 mm Avec voyant | Cartouches domestiques et porte-fusibles à broches | https://www.legrand.fr/sites/default/files/styles/w800/public/ecat/LG-013432-WEB-R_0.jpg?itok=jlkIVCNy
0 200 00 | Equipements pour coffrets avec espace dédié isolant et encastré Rail universel Rail DIN | XL³ 160 - 24 modules par rangée - équipements et accessoires | https://www.legrand.fr/sites/default/files/styles/w800/public/ecat/020000-LEGRAND-1000_0.jpg?itok=9AugivkR
0 277 46 | Inverseurs avec position arrêt 45° Boîtiers 135 x 170 mm | Commutateurs à cames - boîtiers - de 16 à 63 A Permettent de sélectionner et de changer l'état des circuits dans lesquels ils sont intégrés Permettent de visualiser l'état de l'équipement en fonction de la position de la manette Appareil sous boîtier, classe II Contacts à ouverture positive et double coupure des pôles Présentation : manette noire ou gris / noir plastron avec marquage Conformes aux normes IEC EN 60947-3 IP 65 pour boîtiers 76 x 76 et 96 x 120 mm IP 55 pour boîtiers 135 x 170 mm | https://www.legrand.fr/sites/default/files/styles/w800/public/ecat/027746-LEGRAND-1000_0.jpg?itok=Dh9sks0y
0 277 48 | Inverseurs avec position arrêt 45° Boîtiers 135 x 170 mm | Commutateurs à cames - boîtiers - de 16 à 63 A Permettent de sélectionner et de changer l'état des circuits dans lesquels ils sont intégrés Permettent de visualiser l'état de l'équipement en fonction de la position de la manette Appareil sous boîtier, classe II Contacts à ouverture positive et double coupure des pôles Présentation : manette noire ou gris / noir plastron avec marquage Conformes aux normes IEC EN 60947-3 IP 65 pour boîtiers 76 x 76 et 96 x 120 mm IP 55 pour boîtiers 135 x 170 mm | https://www.legrand.fr/sites/default/files/styles/w800/public/ecat/027748-LEGRAND-1000_0.jpg?itok=7FpdANWu
0 277 51 | Inverseurs avec position arrêt 45° Boîtiers 135 x 170 mm | Commutateurs à cames - boîtiers - de 16 à 63 A Permettent de sélectionner et de changer l'état des circuits dans lesquels ils sont intégrés Permettent de visualiser l'état de l'équipement en fonction de la position de la manette Appareil sous boîtier, classe II Contacts à ouverture positive et double coupure des pôles Présentation : manette noire ou gris / noir plastron avec marquage Conformes aux normes IEC EN 60947-3 IP 65 pour boîtiers 76 x 76 et 96 x 120 mm IP 55 pour boîtiers 135 x 170 mm | https://www.legrand.fr/sites/default/files/styles/w800/public/ecat/LG-027751-WEB-R_0.jpg?itok=9CRqh5VT
0 300 98 | Guide-câbles blanc avec adhésif Permettent une fixation rapide du câble sur une paroi Livrés avec couvercle 1 câble Equipés d'un double fond séparant le clou ou l'agrafe du câble 2 modes de fixation possibles : par clou ou agrafe, fond prépercé tous les 10 cm par adhésif de 1 mm d'épaisseur absorbant les inégalités de surface Pour câbles de Ø3 à 6 mm Livré en 45 longueurs de 2,10 m | Prises pour plinthes, sorties de câbles et socles format réduit | https://www.legrand.fr/sites/default/files/styles/w800/public/ecat/LG-030098-WEB-R_0.jpg?itok=g11jq7Te
0 300 99 | Guide-câbles blanc avec adhésif Permettent une fixation rapide du câble sur une paroi Livrés avec couvercle 1 câble Equipés d'un double fond séparant le clou ou l'agrafe du câble 2 modes de fixation possibles : par clou ou agrafe, fond prépercé tous les 10 cm par adhésif de 1 mm d'épaisseur absorbant les inégalités de surface Pour câbles de Ø7 et 9 mm Livré en 60 longueurs de 2,10 m Pour câbles de Ø10,5 mm maxi | Prises pour plinthes, sorties de câbles et socles format réduit | https://www.legrand.fr/sites/default/files/styles/w800/public/ecat/LG-030099-WEB-R_0.jpg?itok=vu8p6-k_
0 313 60 | Lyres grises Fixation des tubes par simple clipsage Fixation : par vis par patte à visser métallique ou par cheville Ø7, pas 150 ou cheville à visser par collage sur rail en C Excellente tenue dans toutes les positions (ex. plafond) Associables entre elles quel que soit le diamètre du tube Pour tube IRL Ø16 mm | Colliers et accessoires pour fixation de tubes | https://www.legrand.fr/sites/default/files/styles/w800/public/ecat/031360-LEGRAND-1000_0.jpg?itok=mrwUy0jI
0 313 61 | Lyres grises Fixation des tubes par simple clipsage Fixation : par vis par patte à visser métallique ou par cheville Ø7, pas 150 ou cheville à visser par collage sur rail en C Excellente tenue dans toutes les positions (ex. plafond) Associables entre elles quel que soit le diamètre du tube Pour tube IRL Ø20 mm | Colliers et accessoires pour fixation de tubes | https://www.legrand.fr/sites/default/files/styles/w800/public/ecat/031361-LEGRAND-1000_0.jpg?itok=vg9JF3X7
0 313 62 | Lyres grises Fixation des tubes par simple clipsage Fixation : par vis par patte à visser métallique ou par cheville Ø7, pas 150 ou cheville à visser par collage sur rail en C Excellente tenue dans toutes les positions (ex. plafond) Associables entre elles quel que soit le diamètre du tube Pour tube IRL Ø25 mm | Colliers et accessoires pour fixation de tubes | https://www.legrand.fr/sites/default/files/styles/w800/public/ecat/031362-LEGRAND-1000_0.jpg?itok=0tdBXoYn
0 313 63 | Lyres grises Fixation des tubes par simple clipsage Fixation : par vis par patte à visser métallique ou par cheville Ø7, pas 150 ou cheville à visser par collage sur rail en C Excellente tenue dans toutes les positions (ex. plafond) Associables entre elles quel que soit le diamètre du tube Pour tube IRL Ø32 mm | Colliers et accessoires pour fixation de tubes | https://www.legrand.fr/sites/default/files/styles/w800/public/ecat/031363-LEGRAND-1000_0.jpg?itok=99zrDSa_
0 313 70 | Lyres à clipsage Gris RAL 7035 Pour tube IRL Ø16 mm | Accessoires - pour conduits rigides IRL 3321 | https://www.legrand.fr/sites/default/files/styles/w800/public/ecat/LG-031370-WEB-L_0.jpg?itok=O1oXEbNJ
0 313 71 | Lyres à clipsage Gris RAL 7035 Pour tube IRL Ø20 mm | Accessoires - pour conduits rigides IRL 3321 | https://www.legrand.fr/sites/default/files/styles/w800/public/ecat/031371-LEGRAND-1000_0.jpg?itok=r2Ln-y1Z
0 313 72 | Lyres grises Lyres, fixation par cloueur type Pulsa 700E Fixation des tubes par simple clipsage, tube verrouillé Pour tube IRL Ø25 mm | Colliers et accessoires pour fixation de tubes | https://www.legrand.fr/sites/default/files/styles/w800/public/ecat/031372-LEGRAND-1000_0.jpg?itok=MvtXNymR
0 313 73 | Lyres à clipsage Gris RAL 7035 Pour tube IRL Ø32 mm | Accessoires - pour conduits rigides IRL 3321 | https://www.legrand.fr/sites/default/files/styles/w800/public/ecat/031373-LEGRAND-1000_0.jpg?itok=XLz2300n
0 315 24 | Attaches Fixfor Conformes à la norme EN 61914 Pour câble rond Gris RAL 7035 | Fixation de câbles | https://www.legrand.fr/sites/default/files/styles/w800/public/ecat/031524-LEGRAND-1000_0.jpg?itok=JoX2xiUV
0 315 25 | Attaches Fixfor Conformes à la norme EN 61914 Pour câble rond Gris RAL 7035 | Fixation de câbles | https://www.legrand.fr/sites/default/files/styles/w800/public/ecat/031525-LEGRAND-1000_0.jpg?itok=5z8zOnS5
0 315 26 | Attaches Fixfor Conformes à la norme EN 61914 Pour câble rond Gris RAL 7035 | Fixation de câbles | https://www.legrand.fr/sites/default/files/styles/w800/public/ecat/031526-LEGRAND-1000_0.jpg?itok=CAXIJ38-
0 315 27 | Attaches Fixfor Conformes à la norme EN 61914 Pour câble rond Gris RAL 7035 | Fixation de câbles | https://www.legrand.fr/sites/default/files/styles/w800/public/ecat/031527-LEGRAND-1000_0.jpg?itok=fRmgDhS7
0 315 28 | Attaches Fixfor Conformes à la norme EN 61914 Pour câble rond Gris RAL 7035 | Fixation de câbles | https://www.legrand.fr/sites/default/files/styles/w800/public/ecat/031528-LEGRAND-1000_0.jpg?itok=IoivtVl7
0 315 29 | Attaches Fixfor Conformes à la norme EN 61914 Pour câble rond Gris RAL 7035 | Fixation de câbles | https://www.legrand.fr/sites/default/files/styles/w800/public/ecat/031529-LEGRAND-1000_0.jpg?itok=nZostApx
0 315 30 | Attaches Fixfor Conformes à la norme EN 61914 Pour câble rond Gris RAL 7035 | Fixation de câbles | https://www.legrand.fr/sites/default/files/styles/w800/public/ecat/031530-LEGRAND-1000_0.jpg?itok=SYqyrwPC
0 315 31 | Attaches Fixfor Conformes à la norme EN 61914 Pour câble rond Gris RAL 7035 | Fixation de câbles | https://www.legrand.fr/sites/default/files/styles/w800/public/ecat/031531-LEGRAND-1000_0.jpg?itok=XpwQYTrn
0 315 32 | Attaches Fixfor Conformes à la norme EN 61914 Pour câble rond Gris RAL 7035 | Fixation de câbles | https://www.legrand.fr/sites/default/files/styles/w800/public/ecat/031532-LEGRAND-1000_0.jpg?itok=gXpYruJT
0 315 33 | Attaches Fixfor Conformes à la norme EN 61914 Pour câble rond Gris RAL 7035 | Fixation de câbles | https://www.legrand.fr/sites/default/files/styles/w800/public/ecat/031533-LEGRAND-1000_0.jpg?itok=uILQ9tQY
0 315 34 | Attaches Fixfor Conformes à la norme EN 61914 Pour câble rond Gris RAL 7035 | Fixation de câbles | https://www.legrand.fr/sites/default/files/styles/w800/public/ecat/031534-LEGRAND-1000_0.jpg?itok=rLS6NzkS
0 315 35 | Attaches Fixfor Conformes à la norme EN 61914 Pour câble rond Gris RAL 7035 | Fixation de câbles | https://www.legrand.fr/sites/default/files/styles/w800/public/ecat/031535-LEGRAND-1000_0.jpg?itok=afxoe-oB
0 315 36 | Attaches Fixfor Conformes à la norme EN 61914 Pour câble rond Gris RAL 7035 | Fixation de câbles | https://www.legrand.fr/sites/default/files/styles/w800/public/ecat/031536-LEGRAND-1000_0.jpg?itok=tyWD4LDu
0 315 50 | Attaches Fixfor Conformes à la norme EN 61914 Pour câble méplat Blanc | Fixation de câbles | https://www.legrand.fr/sites/default/files/styles/w800/public/ecat/031550-LEGRAND-1000_0.jpg?itok=xlwUXuNY
0 315 51 | Attaches Fixfor Conformes à la norme EN 61914 Pour câble méplat Blanc | Fixation de câbles | https://www.legrand.fr/sites/default/files/styles/w800/public/ecat/031551-LEGRAND-1000_0.jpg?itok=qSQ8gmZ0
0 315 54 | Attaches Fixfor Conformes à la norme EN 61914 Pour câble rond Blanc | Fixation de câbles | https://www.legrand.fr/sites/default/files/styles/w800/public/ecat/031554-LEGRAND-1000_0.jpg?itok=4U1NzTl6
0 315 55 | Attaches Fixfor Conformes à la norme EN 61914 Pour câble rond Blanc | Fixation de câbles | https://www.legrand.fr/sites/default/files/styles/w800/public/ecat/031555-LEGRAND-1000_0.jpg?itok=Pq5yg0A9
0 315 56 | Attaches Fixfor Conformes à la norme EN 61914 Pour câble rond Blanc | Fixation de câbles | https://www.legrand.fr/sites/default/files/styles/w800/public/ecat/031556-LEGRAND-1000_0.jpg?itok=x9bMGS9L
0 315 57 | Attaches Fixfor Conformes à la norme EN 61914 Pour câble rond Blanc | Fixation de câbles | https://www.legrand.fr/sites/default/files/styles/w800/public/ecat/031557-LEGRAND-1000_0.jpg?itok=8HfN1NkN
0 315 58 | Attaches Fixfor Conformes à la norme EN 61914 Pour câble rond Blanc | Fixation de câbles | https://www.legrand.fr/sites/default/files/styles/w800/public/ecat/031558-LEGRAND-1000_0.jpg?itok=jKpWZkKq
0 315 59 | Attaches Fixfor Conformes à la norme EN 61914 Pour câble rond Blanc | Fixation de câbles | https://www.legrand.fr/sites/default/files/styles/w800/public/ecat/031559-LEGRAND-1000_0.jpg?itok=z1EyRX00
0 315 76 | Attaches Multifix Attaches souples acceptant plusieurs diamètres Conformes à la norme EN 61914 Gris | Fixation de câbles | https://www.legrand.fr/sites/default/files/styles/w800/public/ecat/031576-LEGRAND-1000_0.jpg?itok=S4YNGVre
0 315 77 | Attaches Multifix Attaches souples acceptant plusieurs diamètres Conformes à la norme EN 61914 Gris | Fixation de câbles | https://www.legrand.fr/sites/default/files/styles/w800/public/ecat/031577-LEGRAND-1000_0.jpg?itok=iEJ43fFW
0 315 78 | Attaches Multifix Attaches souples acceptant plusieurs diamètres Conformes à la norme EN 61914 Gris | Fixation de câbles | https://www.legrand.fr/sites/default/files/styles/w800/public/ecat/031578-LEGRAND-1000_0.jpg?itok=or3dGIdT
0 315 79 | Attaches Multifix Attaches souples acceptant plusieurs diamètres Conformes à la norme EN 61914 Gris | Fixation de câbles | https://www.legrand.fr/sites/default/files/styles/w800/public/ecat/031579-LEGRAND-1000_0.jpg?itok=Yo9_XEkh
0 315 81 | Attaches Multifix Attaches souples acceptant plusieurs diamètres Conformes à la norme EN 61914 Gris Pour utilisation extérieure, résiste aux UV | Fixation de câbles | https://www.legrand.fr/sites/default/files/styles/w800/public/ecat/031581-LEGRAND-1000_0.jpg?itok=2esyM1ZI
0 315 83 | Attaches Multifix Attaches souples acceptant plusieurs diamètres Conformes à la norme EN 61914 Noir Pour utilisation extérieure, résiste aux UV | Fixation de câbles | https://www.legrand.fr/sites/default/files/styles/w800/public/ecat/031583-LEGRAND-1000_0.jpg?itok=7O0quZDV
0 315 84 | Attaches Multifix Attaches souples acceptant plusieurs diamètres Conformes à la norme EN 61914 Noir Pour utilisation extérieure, résiste aux UV | Fixation de câbles | https://www.legrand.fr/sites/default/files/styles/w800/public/ecat/031584_pw_94688.jpg?itok=SEnvxpGw
0 315 85 | Attaches Multifix Attaches souples acceptant plusieurs diamètres Conformes à la norme EN 61914 Noir Pour utilisation extérieure, résiste aux UV | Fixation de câbles | https://www.legrand.fr/sites/default/files/styles/w800/public/ecat/031585_pw_94689.jpg?itok=gug6KuMF
0 315 86 | Attaches Multifix Attaches souples acceptant plusieurs diamètres Conformes à la norme EN 61914 Noir Pour utilisation extérieure, résiste aux UV | Fixation de câbles | https://www.legrand.fr/sites/default/files/styles/w800/public/ecat/031586_pw_94690.jpg?itok=VbnnoLqL
0 315 87 | Attaches Multifix Attaches souples acceptant plusieurs diamètres Conformes à la norme EN 61914 Noir Pour utilisation extérieure, résiste aux UV | Fixation de câbles | https://www.legrand.fr/sites/default/files/styles/w800/public/ecat/031587_pw_94691.jpg?itok=TCgeeRkH
0 318 82 | Cheville à visser grise RAL 7035 Pour fixation des colliers à embase, clipsotubes, lyres et arcs de fixation Perçage Ø8 mm (matériau tendre Ø7 mm) Tête filetée Ø6,6 mm, pas 150 Livrée avec pointeau enfonce cheville | Colliers et accessoires pour fixation de tubes | https://www.legrand.fr/sites/default/files/styles/w800/public/ecat/031882-LEGRAND-1000_0.jpg?itok=944PLMCQ
0 319 02 | Collier à embase noir protégé U.V. Denture intérieure Pour câble Ø13 à 38 mm ou tube IRL Ø16 à 32 mm Fixation par cheville à visser réf. 0 319 57 ou goujon métallique Ø7 mm pas 150 ou cloueur type Pulsa 700 E ou par vis Ø5 mm | Colliers d'installation Colson™ | https://www.legrand.fr/sites/default/files/styles/w800/public/ecat/LG-031902-WEB-R_0.jpg?itok=f9fzYg-P
0 319 03 | Clipsotubes gris RAL 7035 Pour utilisation intérieure Fixation par cheville à visser réf. 0 318 82, goujon métallique Ø7 mm pas 150, vis Ø5 mm Pour tube IRL Ø16 mm | Colliers et accessoires pour fixation de tubes | https://www.legrand.fr/sites/default/files/styles/w800/public/ecat/031903-LEGRAND-1000_0.jpg?itok=s9nv4R8N
0 319 04 | Clipsotubes gris RAL 7035 Pour utilisation intérieure Fixation par cheville à visser réf. 0 318 82, goujon métallique Ø7 mm pas 150, vis Ø5 mm Pour tube IRL Ø20 mm | Colliers et accessoires pour fixation de tubes | https://www.legrand.fr/sites/default/files/styles/w800/public/ecat/031904-LEGRAND-1000_0.jpg?itok=n5K9NQBo
0 319 05 | Clipsotubes extensibles Extensible pour tube IRL Ø16 et 20 mm Fixation possible par cloueur type Pulsa 700E Gris RAL 7035 | Accessoires - pour conduits rigides IRL 4554 EXTRAL | https://www.legrand.fr/sites/default/files/styles/w800/public/ecat/031905-LEGRAND-1000_0.jpg?itok=SfPq4qwn
0 319 06 | Clipsotubes gris RAL 7035 Pour utilisation intérieure Fixation par cheville à visser réf. 0 318 82, goujon métallique Ø7 mm pas 150, vis Ø5 mm Pour tube IRL Ø25 mm | Colliers et accessoires pour fixation de tubes | https://www.legrand.fr/sites/default/files/styles/w800/public/ecat/031906-LEGRAND-1000_0.jpg?itok=nbY9EsXS
0 319 07 | Clipsotubes extensibles Extensible pour tube IRL Ø20 et 25 mm Fixation possible par cloueur type Pulsa 700E Gris RAL 7035 | Accessoires - pour conduits rigides IRL 4554 EXTRAL | https://www.legrand.fr/sites/default/files/styles/w800/public/ecat/031907-LEGRAND-1000_0.jpg?itok=5NCwTmLR
0 319 10 | Colliers Colson noirs protégés U.V. - Nouvelle ergonomie Nouvelle ergonomie permettant de réduire les efforts lors de la mise en œuvre Conformes à la norme EN 62275 type 1 Denture extérieure Nouveau packaging offrant de multiples accès aux colliers et des possibilités d'accrochage (sauf réf. 0 319 21) | Colliers d'installation Colson™ | https://www.legrand.fr/sites/default/files/styles/w800/public/ecat/LG-031910A-WEB-R_5.jpg?itok=A1v3RsYv
0 319 13 | Colliers Colson noirs protégés U.V. - Nouvelle ergonomie Nouvelle ergonomie permettant de réduire les efforts lors de la mise en œuvre Conformes à la norme EN 62275 type 1 Denture extérieure Nouveau packaging offrant de multiples accès aux colliers et des possibilités d'accrochage (sauf réf. 0 319 21) | Colliers d'installation Colson™ | https://www.legrand.fr/sites/default/files/styles/w800/public/ecat/LG-031913A-WEB-R_5.jpg?itok=stpO95jE
0 319 16 | Colliers Colson noirs protégés U.V. - Nouvelle ergonomie Nouvelle ergonomie permettant de réduire les efforts lors de la mise en œuvre Conformes à la norme EN 62275 type 1 Denture extérieure Nouveau packaging offrant de multiples accès aux colliers et des possibilités d'accrochage (sauf réf. 0 319 21) | Colliers d'installation Colson™ | https://www.legrand.fr/sites/default/files/styles/w800/public/ecat/LG-031916A-WEB-R_5.jpg?itok=OZNuEe4C
0 319 19 | Colliers Colson noirs protégés U.V. - Nouvelle ergonomie Nouvelle ergonomie permettant de réduire les efforts lors de la mise en œuvre Conformes à la norme EN 62275 type 1 Denture extérieure Nouveau packaging offrant de multiples accès aux colliers et des possibilités d'accrochage (sauf réf. 0 319 21) | Colliers d'installation Colson™ | https://www.legrand.fr/sites/default/files/styles/w800/public/ecat/LG-031919A-WEB-R_5.jpg?itok=4i9Mc3vc
0 319 20 | Colliers Colson noirs protégés U.V. - Nouvelle ergonomie Nouvelle ergonomie permettant de réduire les efforts lors de la mise en œuvre Conformes à la norme EN 62275 type 1 Denture extérieure Nouveau packaging offrant de multiples accès aux colliers et des possibilités d'accrochage (sauf réf. 0 319 21) | Colliers d'installation Colson™ | https://www.legrand.fr/sites/default/files/styles/w800/public/ecat/LG-031920A-WEB-R_5.jpg?itok=G_oWHGCL
0 319 21 | Colliers Colson noirs protégés U.V. - Nouvelle ergonomie Nouvelle ergonomie permettant de réduire les efforts lors de la mise en œuvre Conformes à la norme EN 62275 type 1 Denture extérieure Nouveau packaging offrant de multiples accès aux colliers et des possibilités d'accrochage (sauf réf. 0 319 21) | Colliers d'installation Colson™ | https://www.legrand.fr/sites/default/files/styles/w800/public/ecat/LG-031921A-WEB-R_5.jpg?itok=UBgFTtgM
0 319 22 | Colliers Colson noirs protégés U.V. - Nouvelle ergonomie Nouvelle ergonomie permettant de réduire les efforts lors de la mise en œuvre Conformes à la norme EN 62275 type 1 Denture extérieure Nouveau packaging offrant de multiples accès aux colliers et des possibilités d'accrochage (sauf réf. 0 319 21) | Colliers d'installation Colson™ | https://www.legrand.fr/sites/default/files/styles/w800/public/ecat/LG-031922A-WEB-R_5.jpg?itok=SR0jZ6IE
0 319 25 | Colliers Colson noirs protégés U.V. - Nouvelle ergonomie Nouvelle ergonomie permettant de réduire les efforts lors de la mise en œuvre Conformes à la norme EN 62275 type 1 Denture extérieure Nouveau packaging offrant de multiples accès aux colliers et des possibilités d'accrochage (sauf réf. 0 319 21) | Colliers d'installation Colson™ | https://www.legrand.fr/sites/default/files/styles/w800/public/ecat/LG-031925A-WEB-R_5.jpg?itok=NNQjGblw
0 319 50 | Embases noires protégées U.V. Embase à visser fixable par cheville réf. 0 319 57 ou goujon métallique Ø7 mm pas 150 ou vis tête fraisée Ø5 mm | Colliers d'installation Colson™ | https://www.legrand.fr/sites/default/files/styles/w800/public/ecat/031950-LEGRAND-1000_0.jpg?itok=eoj9TmUI
0 319 55 | Embases noires protégées U.V. Embase à cheville standard Perçage Ø8 mm (matériau tendre Ø7 mm) | Colliers d'installation Colson™ | https://www.legrand.fr/sites/default/files/styles/w800/public/ecat/031955-LEGRAND-1000_0.jpg?itok=x55FmqXJ
0 319 57 | Cheville à visser noire protégée U.V. Pour fixation embase à visser et colliers à embase Perçage Ø8 mm (matériau tendre Ø7 mm) Tête filetée Ø6,6 mm pas 150 Livrée avec pointeau enfonce cheville | Colliers d'installation Colson™ | https://www.legrand.fr/sites/default/files/styles/w800/public/ecat/031957-LEGRAND-1000_0.jpg?itok=eNrbOVnh
0 319 58 | Embases noires protégées U.V. Embase à cheville à écartement mural Perçage Ø8 mm (matériau tendre Ø7 mm) | Colliers d'installation Colson™ | https://www.legrand.fr/sites/default/files/styles/w800/public/ecat/031958-LEGRAND-1000_0.jpg?itok=HDXSbXi7
0 319 97 | Pinces Colson Facilitent le serrage et la coupe de l'excédent de lanière au plus près de la tête des colliers Colson Pince automatique Permet de serrer les colliers Colson d'une seule main grâce à sa fonction avance automatique Après serrage le surplus des colliers est automatiquement coupé sans action supplémentaire Simplifie la mise en oeuvre et réduit les efforts Réglage de la tension de serrage par molette située en bout de pince Brevet Legrand | Colliers et accessoires pour fixation de tubes | https://www.legrand.fr/sites/default/files/styles/w800/public/ecat/LG-031997-WEB-R_0.jpg?itok=19Bb4OAD
0 320 65 | Embases Adhésives Possibilité de fixation par vis Ø4 mm Incolore - 25 x 30 x 6 mm Pour colliers largeur 4,6 mm maxi | Colliers d'équipement Colring™ - accessoires | https://www.legrand.fr/sites/default/files/styles/w800/public/ecat/032065-LEGRAND-1000_0.jpg?itok=yD_J6Qv8
0 320 67 | Embases Adhésives Possibilité de fixation par vis Ø4 mm Noire - 25 x 30 x 6 mm Pour colliers largeur 4,6 mm maxi | Colliers d'équipement Colring™ - accessoires | https://www.legrand.fr/sites/default/files/styles/w800/public/ecat/032067-LEGRAND-1000_0.jpg?itok=wSzec7YW
0 320 70 | Embases A visser Incolores Pour colliers largeur 4,6 mm maxi 15 x 10 x 6 mm - fixation par vis Ø4 mm | Colliers d'équipement Colring™ - accessoires | https://www.legrand.fr/sites/default/files/styles/w800/public/ecat/032070-LEGRAND-1000_0.jpg?itok=N7eYhUjA
0 327 56 | Câbles pour réseaux locaux cat. 6 Câbles 4 paires torsadées 100 Ω Gaine LSOH : sans halogène Code couleur ANSI/TIA Conformes aux normes : ISO/IEC 11 801, EN 50173, ANSI/TIA 568 Références conformes à la nouvelle règlementation RPC F/UTP - 4 paires Longueur 500 m Livré sur touret Poids 27 kg Euroclasse Dca | LCS³ câbles - cat. 6 | https://www.legrand.fr/sites/default/files/styles/w800/public/ecat/032756-LEGRAND-1000_0.jpg?itok=jS8e6QGT
0 327 78 | Câbles pour réseaux locaux cat. 6A Performance 500 MHz Câbles 4 paires torsadées 100 Ω Gaine LSOH : sans halogène Code couleur ANSI/TIA Conformes aux normes : ISO/IEC 11 801, EN 50173, ANSI/TIA 568 Références conformes à la nouvelle règlementation RPC F/UTP - 4 paires Longueur 500 m Livré sur touret Poids 29,2 kg Euroclasse Dca | LCS³ câbles - cat. 6A | https://www.legrand.fr/sites/default/files/styles/w800/public/ecat/032778-LEGRAND-1000_0.jpg?itok=Bu4F7QKh
0 327 81 | Câbles audio vidéo Câble VGA Longueur 20 m Permet le raccordement full pin de prises HD 15 distantes jusqu'à 15 m | Audio vidéo - panneaux de brassage, cordons et câbles | https://www.legrand.fr/sites/default/files/styles/w800/public/ecat/032781-LEGRAND-1000_0.jpg?itok=3fo1t3st
0 337 61 | Panneaux de brassage cat. 6 équipés de 24 connecteurs RJ 45 Equipés de Soluclip nouvelle génération pour fixation automatique (pas de vis) sur les montants des baies et coffrets Montage universel toutes baies ou coffrets Les panneaux assurent une reprise de masse automatique de chaque connecteur Equipés de guide-câbles à l'arrière pour maintien du câble lors de la maintenance Equipés de 4 cassettes de 6 connecteurs LCS³ RJ 45 cat. 6 pré-montés Repérage T568A et B avec codes couleurs Livrés avec étiquettes de couleur numérotées Conformes aux normes : ISO/IEC 11 801, EN 50173, ANSI/TIA 568 Panneau 19'' - 1 U Extraction automatique des cassettes par simple pression Panneaux droits 24 connecteurs RJ 45 - 1 U - PoE++ FTP | LCS³ panneaux de brassage équipé - panneaux droits cat. 6 | https://www.legrand.fr/sites/default/files/styles/w800/public/ecat/033772_pw_232806_pz_1.jpg?itok=attDdUg0
0 337 63 | Connecteurs RJ 45 Haute Densité cat. 6 UTP | LCS³ connecteurs RJ 45 - pour cassettes, panneaux en angle et boîtes de distribution de zone A connexion rapide sans outil Repérage T568A et B avec codes couleurs Conformes aux normes : ISO/IEC 11 801, EN 50173, ANSI/TIA 568 A installer dans des cassettes pour panneaux droits ou directement dans un panneau en angle ou une boîte de distribution de zone à équiper Lot de 6 connecteurs RJ 45 | https://www.legrand.fr/sites/default/files/styles/w800/public/ecat/LG-033763-WEB-OTH_0.jpg?itok=fA3P77GZ
0 337 64 | Connecteurs RJ 45 Haute Densité A connexion rapide sans outil, avec repérage 568 A/B Livrés avec étiquettes de couleur Conformes aux normes : ISO/IEC 11 801, EN 50173, ANSI/TIA 568 A installer dans des cassettes pour panneaux droits ou directement dans un panneau en angle ou une boîte de distribution de zone à équiper Lot de 6 connecteurs RJ 45 FTP | Legrand cabling system™ LCS³ - boîtes de distribution de zone à équiper | https://www.legrand.fr/sites/default/files/styles/w800/public/ecat/LG-033764-WEB-OTH_0.jpg?itok=Tti4OFq0
0 337 65 | Connecteurs RJ 45 Haute Densité A connexion rapide sans outil, avec repérage 568 A/B Livrés avec étiquettes de couleur Conformes aux normes : ISO/IEC 11 801, EN 50173, ANSI/TIA 568 A installer dans des cassettes pour panneaux droits ou directement dans un panneau en angle ou une boîte de distribution de zone à équiper Lot de 6 connecteurs RJ 45 STP | Legrand cabling system™ LCS³ - boîtes de distribution de zone à équiper | https://www.legrand.fr/sites/default/files/styles/w800/public/ecat/LG-033765-WEB-OTH_0.jpg?itok=SPA-ObF-
0 337 70 | Panneaux de brassage cat. 6A équipés de 24 connecteurs RJ 45 Equipés de Soluclip nouvelle génération pour fixation automatique (pas de vis) sur les montants des baies et coffrets Montage universel toutes baies ou coffrets Les panneaux assurent une reprise de masse automatique de chaque connecteur Equipés de guide-câbles à l'arrière pour maintien du câble lors de la maintenance Equipés de 4 cassettes de 6 connecteurs LCS³ RJ 45 cat. 6A pré-montés Repérage T568A et B avec codes couleurs Livrés avec étiquettes de couleur Conformes aux normes : ISO/IEC 11 801, EN 50173, ANSI/TIA 568 Panneau 19'' - 1 U Extraction automatique des cassettes par simple pression Panneaux droits 24 connecteurs RJ 45 - 1 U - PoE++ UTP | LCS³ panneaux de brassage équipé - panneaux droits cat. 6A | https://www.legrand.fr/sites/default/files/styles/w800/public/ecat/LG-033770-WEB-R_4.jpg?itok=sle-xvAC
0 337 72 | Panneaux de brassage cat. 6A équipés de 24 connecteurs RJ 45 Equipés de Soluclip nouvelle génération pour fixation automatique (pas de vis) sur les montants des baies et coffrets Montage universel toutes baies ou coffrets Les panneaux assurent une reprise de masse automatique de chaque connecteur Equipés de guide-câbles à l'arrière pour maintien du câble lors de la maintenance Equipés de 4 cassettes de 6 connecteurs LCS³ RJ 45 cat. 6A pré-montés Repérage T568A et B avec codes couleurs Livrés avec étiquettes de couleur Conformes aux normes : ISO/IEC 11 801, EN 50173, ANSI/TIA 568 Panneau 19'' - 1 U Extraction automatique des cassettes par simple pression Panneaux droits 24 connecteurs RJ 45 - 1 U - PoE++ STP | LCS³ panneaux de brassage équipé - panneaux droits cat. 6A | https://www.legrand.fr/sites/default/files/styles/w800/public/ecat/033772_pw_232806_pz_0.jpg?itok=STCfrG6m
0 337 98 | Equipements pour coffrets 10'' Panneau de brassage droit 6 connecteurs - 1 U à équiper Livré avec 1 bloc monté qui reçoit jusqu'à 6 connecteurs RJ 45 cat. 5e à cat. 8 Panneau 10'' - 1 U | Coffret Linkeo 10'' IP 20 - IK 08 Équipé de : Porte plate réversible en verre de sécurité sérigraphiée avec serrure intégrée 2 montants 19'' réglables en profondeur avec marquage des U 3 entrées de câble prédécoupées (haut, bas et arrière) 1 balai pour entrée de câble Ouïes hautes pour ventilation naturelle Livré avec kit de mise à la masse Gris anthracite RAL 7016 | https://www.legrand.fr/sites/default/files/styles/w800/public/ecat/LG-033798-WEB-R_0.jpg?itok=kRViT4ph
0 337 99 | Equipements pour coffrets 10'' Panneau de brassage droit 12 connecteurs - 1 U à équiper Livré avec 1 bloc monté qui reçoit jusqu'à 12 connecteurs RJ 45 cat. 5e à cat. 6A Panneau 10'' - 1 U | Coffret Linkeo 10'' IP 20 - IK 08 Équipé de : Porte plate réversible en verre de sécurité sérigraphiée avec serrure intégrée 2 montants 19'' réglables en profondeur avec marquage des U 3 entrées de câble prédécoupées (haut, bas et arrière) 1 balai pour entrée de câble Ouïes hautes pour ventilation naturelle Livré avec kit de mise à la masse Gris anthracite RAL 7016 | https://www.legrand.fr/sites/default/files/styles/w800/public/ecat/LG-033799-WEB-R_0.jpg?itok=oSVZbKpl
0 340 20 | Coffrets matière moulée IP 40 - IK 04 Livrés sans borne Capot enclipsable pouvant être vissé Socle comportant un rail qui reçoit les barrettes de 10 bornes séparables | Barrettes de connexion à vis Suprem™, bornes et blocs de jonction | https://www.legrand.fr/sites/default/files/styles/w800/public/ecat/034020-LEGRAND-1000_0.jpg?itok=9lrwAKvy
0 340 21 | Coffrets matière moulée IP 40 - IK 04 Livrés sans borne Capot enclipsable pouvant être vissé Socle comportant un rail qui reçoit les barrettes de 10 bornes séparables | Barrettes de connexion à vis Suprem™, bornes et blocs de jonction | https://www.legrand.fr/sites/default/files/styles/w800/public/ecat/034021-LEGRAND_0.jpg?itok=FlsDXqC9
0 340 22 | Coffrets matière moulée IP 40 - IK 04 Livrés sans borne Capot enclipsable pouvant être vissé Socle comportant un rail qui reçoit les barrettes de 10 bornes séparables | Barrettes de connexion à vis Suprem™, bornes et blocs de jonction | https://www.legrand.fr/sites/default/files/styles/w800/public/ecat/034022-LEGRAND-1000_0.jpg?itok=95Q8gKXq
0 340 30 | Bornes écrou 6 pans Sans patte | Raccordement de terre et de liaison équipotentielle | https://www.legrand.fr/sites/default/files/styles/w800/public/ecat/034030-LEGRAND-1000_0.jpg?itok=LVc5Dy7l
0 340 31 | Bornes écrou 6 pans Sans patte | Raccordement de terre et de liaison équipotentielle | https://www.legrand.fr/sites/default/files/styles/w800/public/ecat/034031-LEGRAND-1000_0.jpg?itok=UCGSUu8I
0 340 32 | Bornes écrou 6 pans Sans patte | Raccordement de terre et de liaison équipotentielle | https://www.legrand.fr/sites/default/files/styles/w800/public/ecat/034032-LEGRAND-1000_0.jpg?itok=tvLGlEy5
0 340 33 | Bornes écrou 6 pans Sans patte | Raccordement de terre et de liaison équipotentielle | https://www.legrand.fr/sites/default/files/styles/w800/public/ecat/034033-LEGRAND-1000_0.jpg?itok=LpLtS0fi
0 340 34 | Bornes écrou 6 pans Sans patte | Raccordement de terre et de liaison équipotentielle | https://www.legrand.fr/sites/default/files/styles/w800/public/ecat/034034-LEGRAND-1000_0.jpg?itok=s7-8-zKx
0 340 42 | Bornes écrou 6 pans Avec pattes | Raccordement de terre et de liaison équipotentielle | https://www.legrand.fr/sites/default/files/styles/w800/public/ecat/034042-LEGRAND-1000_0.jpg?itok=IkVrP8_7
0 340 43 | Bornes écrou 6 pans Avec pattes | Raccordement de terre et de liaison équipotentielle | https://www.legrand.fr/sites/default/files/styles/w800/public/ecat/034043-LEGRAND-1000_0.jpg?itok=4ccrEVkx
0 340 44 | Bornes écrou 6 pans Avec pattes | Raccordement de terre et de liaison équipotentielle | https://www.legrand.fr/sites/default/files/styles/w800/public/ecat/034044-LEGRAND-1000_0.jpg?itok=Q6gzDE8c
0 340 45 | Bornes écrou 6 pans Avec pattes | Raccordement de terre et de liaison équipotentielle | https://www.legrand.fr/sites/default/files/styles/w800/public/ecat/034045-LEGRAND-1000_0.jpg?itok=-RLsyFTF
0 342 11 | Barrettes de connexion Nylbloc Tenue au fil incandescent 850 °C suivant EN 60695-2-11. ''Essais relatifs aux risques du feu'' Tension d'isolement : 250 V selon EN 60998-2-1 Utilisation sous 400 V en intégration dans un ensemble ou produit répondant aux exigences de la EN 60664-1, degré de pollution 2, catégorie de surtension III Noir | Barrettes de connexion à vis Nylbloc™, Hypo™, Suprem 960™ 12 éléments à vis imperdables Livrées vis dévissées Polypropylène ignifugé (- 25 °C à + 100 °C) Température ambiante de - 25 °C à + 55 °C (T 55) Conformes EN 60998-2-1 et EN 60664-1 | https://www.legrand.fr/sites/default/files/styles/w800/public/ecat/034211-LEGRAND-1000_0.jpg?itok=AAd0PQpX
0 342 13 | Barrettes de connexion Nylbloc Tenue au fil incandescent 850 °C suivant EN 60695-2-11. ''Essais relatifs aux risques du feu'' Tension d'isolement : 250 V selon EN 60998-2-1 Utilisation sous 400 V en intégration dans un ensemble ou produit répondant aux exigences de la EN 60664-1, degré de pollution 2, catégorie de surtension III Noir | Barrettes de connexion à vis Nylbloc™, Hypo™, Suprem 960™ 12 éléments à vis imperdables Livrées vis dévissées Polypropylène ignifugé (- 25 °C à + 100 °C) Température ambiante de - 25 °C à + 55 °C (T 55) Conformes EN 60998-2-1 et EN 60664-1 | https://www.legrand.fr/sites/default/files/styles/w800/public/ecat/034213-LEGRAND-1000_0.jpg?itok=q203XhQP
0 342 15 | Barrettes de connexion Nylbloc Tenue au fil incandescent 850 °C suivant EN 60695-2-11. ''Essais relatifs aux risques du feu'' Tension d'isolement : 250 V selon EN 60998-2-1 Utilisation sous 400 V en intégration dans un ensemble ou produit répondant aux exigences de la EN 60664-1, degré de pollution 2, catégorie de surtension III Noir | Barrettes de connexion à vis Nylbloc™, Hypo™, Suprem 960™ 12 éléments à vis imperdables Livrées vis dévissées Polypropylène ignifugé (- 25 °C à + 100 °C) Température ambiante de - 25 °C à + 55 °C (T 55) Conformes EN 60998-2-1 et EN 60664-1 | https://www.legrand.fr/sites/default/files/styles/w800/public/ecat/034215-LEGRAND-1000_0.jpg?itok=b79aPK3N
0 342 19 | Barrettes de connexion Nylbloc Tenue au fil incandescent 850 °C suivant EN 60695-2-11. ''Essais relatifs aux risques du feu'' Tension d'isolement : 250 V selon EN 60998-2-1 Utilisation sous 400 V en intégration dans un ensemble ou produit répondant aux exigences de la EN 60664-1, degré de pollution 2, catégorie de surtension III Noir | Barrettes de connexion à vis Nylbloc™, Hypo™, Suprem 960™ 12 éléments à vis imperdables Livrées vis dévissées Polypropylène ignifugé (- 25 °C à + 100 °C) Température ambiante de - 25 °C à + 55 °C (T 55) Conformes EN 60998-2-1 et EN 60664-1 | https://www.legrand.fr/sites/default/files/styles/w800/public/ecat/034219-LEGRAND-1000_0.jpg?itok=FmsNeK4b
0 342 21 | Barrettes de connexion Nylbloc Tenue au fil incandescent 850 °C suivant EN 60695-2-11. ''Essais relatifs aux risques du feu'' Tension d'isolement : 250 V selon EN 60998-2-1 Utilisation sous 400 V en intégration dans un ensemble ou produit répondant aux exigences de la EN 60664-1, degré de pollution 2, catégorie de surtension III Blanc | Barrettes de connexion à vis Nylbloc™, Hypo™, Suprem 960™ 12 éléments à vis imperdables Livrées vis dévissées Polypropylène ignifugé (- 25 °C à + 100 °C) Température ambiante de - 25 °C à + 55 °C (T 55) Conformes EN 60998-2-1 et EN 60664-1 | https://www.legrand.fr/sites/default/files/styles/w800/public/ecat/034221-LEGRAND-1000_0.jpg?itok=rmvdPxLv
0 342 23 | Barrettes de connexion Nylbloc Tenue au fil incandescent 850 °C suivant EN 60695-2-11. ''Essais relatifs aux risques du feu'' Tension d'isolement : 250 V selon EN 60998-2-1 Utilisation sous 400 V en intégration dans un ensemble ou produit répondant aux exigences de la EN 60664-1, degré de pollution 2, catégorie de surtension III Blanc | Barrettes de connexion à vis Nylbloc™, Hypo™, Suprem 960™ 12 éléments à vis imperdables Livrées vis dévissées Polypropylène ignifugé (- 25 °C à + 100 °C) Température ambiante de - 25 °C à + 55 °C (T 55) Conformes EN 60998-2-1 et EN 60664-1 | https://www.legrand.fr/sites/default/files/styles/w800/public/ecat/034223-LEGRAND-1000_0.jpg?itok=u_AR_aVI
0 342 25 | Barrettes de connexion Nylbloc Tenue au fil incandescent 850 °C suivant EN 60695-2-11. ''Essais relatifs aux risques du feu'' Tension d'isolement : 250 V selon EN 60998-2-1 Utilisation sous 400 V en intégration dans un ensemble ou produit répondant aux exigences de la EN 60664-1, degré de pollution 2, catégorie de surtension III Blanc | Barrettes de connexion à vis Nylbloc™, Hypo™, Suprem 960™ 12 éléments à vis imperdables Livrées vis dévissées Polypropylène ignifugé (- 25 °C à + 100 °C) Température ambiante de - 25 °C à + 55 °C (T 55) Conformes EN 60998-2-1 et EN 60664-1 | https://www.legrand.fr/sites/default/files/styles/w800/public/ecat/034225-LEGRAND-1000_0.jpg?itok=_BGH2oBo
0 342 27 | Barrettes de connexion Nylbloc Tenue au fil incandescent 850 °C suivant EN 60695-2-11. ''Essais relatifs aux risques du feu'' Tension d'isolement : 250 V selon EN 60998-2-1 Utilisation sous 400 V en intégration dans un ensemble ou produit répondant aux exigences de la EN 60664-1, degré de pollution 2, catégorie de surtension III Blanc | Barrettes de connexion à vis Nylbloc™, Hypo™, Suprem 960™ 12 éléments à vis imperdables Livrées vis dévissées Polypropylène ignifugé (- 25 °C à + 100 °C) Température ambiante de - 25 °C à + 55 °C (T 55) Conformes EN 60998-2-1 et EN 60664-1 | https://www.legrand.fr/sites/default/files/styles/w800/public/ecat/034227-LEGRAND-1000_0.jpg?itok=o2fANFEL
0 343 80 | Barrettes à cosses Pour conducteurs Ø6 à 12 mm Etriers réversibles pour serrage à zéro Fixation sur goujon pistolet Ø7 mm, pas 150 et par vis Isolateur porcelaine nu Reçoit bornes 40 et 75 mm² Dimensions porcelaine Ø36 - hauteur 38 mm | Raccordement de terre et de liaison équipotentielle | https://www.legrand.fr/sites/default/files/styles/w800/public/ecat/034380-LEGRAND-1000_0.jpg?itok=qt7LzcSg
0 343 83 | Barrettes à cosses Pour conducteurs Ø6 à 12 mm Etriers réversibles pour serrage à zéro Fixation sur goujon pistolet Ø7 mm, pas 150 et par vis Bornes pour isolateurs porcelaine nus Taraudage et filetage Ø7, pas 150 Capacité bornes 40 mm² | Raccordement de terre et de liaison équipotentielle | https://www.legrand.fr/sites/default/files/styles/w800/public/ecat/034383-LEGRAND-1000_0.jpg?itok=kIBkUyFI
0 343 84 | Barrettes à cosses Pour conducteurs Ø6 à 12 mm Etriers réversibles pour serrage à zéro Fixation sur goujon pistolet Ø7 mm, pas 150 et par vis Bornes pour isolateurs porcelaine nus Taraudage et filetage Ø7, pas 150 Capacité bornes 75 mm² | Raccordement de terre et de liaison équipotentielle | https://www.legrand.fr/sites/default/files/styles/w800/public/ecat/034384-LEGRAND-1000_0.jpg?itok=adiPM2Dx
0 343 85 | Connecteurs de liaison équipotentielle Permettent de réaliser des connections équipotentielles sur les canalisations des installations Montage sécurisé et intuitif par 1/4 de tour garantissant une excellente liaison équipotentielle dans le temps | Raccordement de terre et de liaison équipotentielle | https://www.legrand.fr/sites/default/files/styles/w800/public/ecat/034385-LEGRAND-600_0.jpg?itok=JrWd0IMn
0 343 86 | Connecteurs de liaison équipotentielle Permettent de réaliser des connections équipotentielles sur les canalisations des installations Montage sécurisé et intuitif par 1/4 de tour garantissant une excellente liaison équipotentielle dans le temps | Raccordement de terre et de liaison équipotentielle | https://www.legrand.fr/sites/default/files/styles/w800/public/ecat/034386-LEGRAND-600_0.jpg?itok=AMQbd19c
0 343 87 | Connecteurs de liaison équipotentielle Permettent de réaliser des connections équipotentielles sur les canalisations des installations Montage sécurisé et intuitif par 1/4 de tour garantissant une excellente liaison équipotentielle dans le temps | Raccordement de terre et de liaison équipotentielle | https://www.legrand.fr/sites/default/files/styles/w800/public/ecat/034387-LEGRAND-600_0.jpg?itok=_Nq5jCDu
0 343 88 | Barrettes à cosses Pour conducteurs Ø6 à 12 mm Etriers réversibles pour serrage à zéro Fixation sur goujon pistolet Ø7 mm, pas 150 et par vis Cosga Platine métallique 150 x 45 mm Fixation par vis Ø3,5 mm | Raccordement de terre et de liaison équipotentielle | https://www.legrand.fr/sites/default/files/styles/w800/public/ecat/034388-LEGRAND-1000_0.jpg?itok=v1WLHXz_
0 343 89 | Barrettes à cosses Pour conducteurs Ø6 à 12 mm Etriers réversibles pour serrage à zéro Fixation sur goujon pistolet Ø7 mm, pas 150 et par vis Basse Platine plastique 95 x 20 mm, longueur 125 mm Fixation par vis Ø5 mm | Raccordement de terre et de liaison équipotentielle | https://www.legrand.fr/sites/default/files/styles/w800/public/ecat/034389-LEGRAND-1000_0.jpg?itok=2GXuaVUs
0 348 48 | Gestion thermique Thermostat Réglable de 5 à 60 °C, 230 V~, 50/60 hz Contact à ouverture (5 A) et contact à fermeture (10 A) Fixation magnétique | Baies et baies serveur 19'' LCS³ - entrées de câbles, gestion thermique et supports PDU | https://www.legrand.fr/sites/default/files/styles/w800/public/ecat/034848-LEGRAND-1000_0.jpg?itok=l49F4Qky
0 358 00 | Accessoires d'équipement Charnières (RAL 7016) Jeu de 2 Pour boîtiers de 130 x 130 à 270 x 170 mm et boîtes Plexo de 130 x 130 à 220 x 170 mm | Boîtes de dérivation Plexo™ - embouts et accessoires | https://www.legrand.fr/sites/default/files/styles/w800/public/ecat/LG-035800-WEB-R_0.jpg?itok=hYdyLGyo
0 358 01 | Accessoires d'équipement Charnières (RAL 7016) Jeu de 2 Pour boîtiers et boîtes Plexo de 310 x 240 à 360 x 270 mm | Boîtes de dérivation Plexo™ - embouts et accessoires | https://www.legrand.fr/sites/default/files/styles/w800/public/ecat/035801-LEGRAND-1000_0.jpg?itok=Mi691J9L
0 358 11 | Accessoires d'équipement Plaques de montage métalliques Epaisseur 15/10e mm Pour boîtes : 155 x 110 mm | Boîtes de dérivation Plexo™ - embouts et accessoires | https://www.legrand.fr/sites/default/files/styles/w800/public/ecat/035811-LEGRAND-1000_0.jpg?itok=ZVPfH6Gc
0 358 12 | Accessoires d'équipement Plaques de montage métalliques Epaisseur 15/10e mm Pour boîtes : 180 x 140 mm | Boîtes de dérivation Plexo™ - embouts et accessoires | https://www.legrand.fr/sites/default/files/styles/w800/public/ecat/035812-LEGRAND-1000_0.jpg?itok=88MqExT3
0 391 20 | Tableautins Auto-extinguibilité : tenue au fil incandescent 850 °C conforme à la réglementation des ERP (Etablissements Recevant du Public) et des IGH (Immeubles de Grande Hauteur) selon la norme NF EN 60 695-2-11 Cadre plastique avec panneau Isorel démontable épaisseur 6 mm avec 1 face laquée Tenue en température : 7 jours à 70 °C Entrées défonçables pour tubes : Ø16-20 (IEC 60614-1) Blanc RAL 9003 IP 20 - IK 08 Epaisseur 35 mm | Tableautins et coffrets - équipés pour machinerie ascenseur DTU | https://www.legrand.fr/sites/default/files/styles/w800/public/ecat/039120-LEGRAND-1000_0.jpg?itok=CBylKxZK
0 391 21 | Tableautins Auto-extinguibilité : tenue au fil incandescent 850 °C conforme à la réglementation des ERP (Etablissements Recevant du Public) et des IGH (Immeubles de Grande Hauteur) selon la norme NF EN 60 695-2-11 Cadre plastique avec panneau Isorel démontable épaisseur 6 mm avec 1 face laquée Tenue en température : 7 jours à 70 °C Entrées défonçables pour tubes : Ø16-20 (IEC 60614-1) Blanc RAL 9003 IP 20 - IK 08 Epaisseur 35 mm | Tableautins et coffrets - équipés pour machinerie ascenseur DTU | https://www.legrand.fr/sites/default/files/styles/w800/public/ecat/039121-LEGRAND-1000_0.jpg?itok=2MKVJKUP
0 391 22 | Tableautins Auto-extinguibilité : tenue au fil incandescent 850 °C conforme à la réglementation des ERP (Etablissements Recevant du Public) et des IGH (Immeubles de Grande Hauteur) selon la norme NF EN 60 695-2-11 Cadre plastique avec panneau Isorel démontable épaisseur 6 mm avec 1 face laquée Tenue en température : 7 jours à 70 °C Entrées défonçables pour tubes : Ø16-20 (IEC 60614-1) Blanc RAL 9003 IP 20 - IK 08 Epaisseur 35 mm | Tableautins et coffrets - équipés pour machinerie ascenseur DTU | https://www.legrand.fr/sites/default/files/styles/w800/public/ecat/039122-LEGRAND-1000_0.jpg?itok=4wUIGqFb
0 391 41 | Tableautins Auto-extinguibilité : tenue au fil incandescent 850 °C conforme à la réglementation des ERP (Etablissements Recevant du Public) et des IGH (Immeubles de Grande Hauteur) selon la norme NF EN 60 695-2-11 Cadre plastique avec panneau Isorel démontable épaisseur 6 mm avec 1 face laquée Tenue en température : 7 jours à 70 °C Entrées défonçables pour tubes : Ø16-20 (IEC 60614-1) Blanc RAL 9003 IP 20 - IK 08 Epaisseur 70 mm | Tableautins et coffrets - équipés pour machinerie ascenseur DTU | https://www.legrand.fr/sites/default/files/styles/w800/public/ecat/039141-LEGRAND-1000_0.jpg?itok=NHp0cUjz
0 391 42 | Tableautins Auto-extinguibilité : tenue au fil incandescent 850 °C conforme à la réglementation des ERP (Etablissements Recevant du Public) et des IGH (Immeubles de Grande Hauteur) selon la norme NF EN 60 695-2-11 Cadre plastique avec panneau Isorel démontable épaisseur 6 mm avec 1 face laquée Tenue en température : 7 jours à 70 °C Entrées défonçables pour tubes : Ø16-20 (IEC 60614-1) Blanc RAL 9003 IP 20 - IK 08 Epaisseur 70 mm | Tableautins et coffrets - équipés pour machinerie ascenseur DTU | https://www.legrand.fr/sites/default/files/styles/w800/public/ecat/039142-LEGRAND-1000_5.jpg?itok=a4gbIenA
0 391 45 | Tableautins Auto-extinguibilité : tenue au fil incandescent 850 °C conforme à la réglementation des ERP (Etablissements Recevant du Public) et des IGH (Immeubles de Grande Hauteur) selon la norme NF EN 60 695-2-11 Cadre plastique avec panneau Isorel démontable épaisseur 6 mm avec 1 face laquée Tenue en température : 7 jours à 70 °C Entrées défonçables pour tubes : Ø16-20 (IEC 60614-1) Blanc RAL 9003 IP 20 - IK 08 Epaisseur 70 mm | Tableautins et coffrets - équipés pour machinerie ascenseur DTU | https://www.legrand.fr/sites/default/files/styles/w800/public/ecat/039145-LEGRAND-1000_0.jpg?itok=pWQYy98-
0 401 85 | Interrupteurs à bascule, coupure bipolaire Touche luminescente Vrac Vieil or | Interrupteurs et variateurs pour lampes 2 A - 250 V~ - pour appareils de classe II | https://www.legrand.fr/sites/default/files/styles/w800/public/ecat/040185-LEGRAND-1000_0.jpg?itok=NgD_cNo8
0 401 87 | Interrupteurs à bascule, coupure bipolaire Touche luminescente Vrac Blanc | Interrupteurs et variateurs pour lampes 2 A - 250 V~ - pour appareils de classe II | https://www.legrand.fr/sites/default/files/styles/w800/public/ecat/040187-LEGRAND-1000_0.jpg?itok=UKyca6tT
0 401 89 | Interrupteurs à bascule, coupure bipolaire Touche luminescente Vrac Noir | Interrupteurs et variateurs pour lampes 2 A - 250 V~ - pour appareils de classe II | https://www.legrand.fr/sites/default/files/styles/w800/public/ecat/040189-LEGRAND-1000_0.jpg?itok=uucFNCux
0 401 92 | Interrupteurs à bascule, coupure bipolaire Touche de couleur Vrac Blanc | Interrupteurs et variateurs pour lampes 2 A - 250 V~ - pour appareils de classe II | https://www.legrand.fr/sites/default/files/styles/w800/public/ecat/040192-LEGRAND-1000_0.jpg?itok=G75gf1bl
0 401 93 | Interrupteurs à bascule, coupure bipolaire Touche de couleur Vrac Vieil or | Interrupteurs et variateurs pour lampes 2 A - 250 V~ - pour appareils de classe II | https://www.legrand.fr/sites/default/files/styles/w800/public/ecat/040193-LEGRAND-1000_0.jpg?itok=-mIdv-iG
0 401 94 | Interrupteurs à bascule, coupure bipolaire Touche de couleur Vrac Noir | Interrupteurs et variateurs pour lampes 2 A - 250 V~ - pour appareils de classe II | https://www.legrand.fr/sites/default/files/styles/w800/public/ecat/040194-LEGRAND-1000_0.jpg?itok=yonbiyxy
0 416 45 | Boutons-poussoirs Salsa Fixation à vis en saillie Bouton-poussoir porte-étiquette IP 30 - IK 05 Lumineux U max. : 230 V Lampe néon réf. 0 898 21 non fournie Classe II Dimensions : 70 x 35 x 24 mm | Carillons et boutons poussoirs | https://www.legrand.fr/sites/default/files/styles/w800/public/ecat/041645-LEGRAND-1000_0.jpg?itok=wSfs3g-5
0 416 46 | Boutons-poussoirs Salsa Fixation à vis en saillie Bouton-poussoir huisserie IP 30 - IK 05 Non lumineux U max. : 24 V Dimensions : 50 x 25 x 20 mm | Carillons et boutons poussoirs | https://www.legrand.fr/sites/default/files/styles/w800/public/ecat/041646-LEGRAND-1000_0.jpg?itok=bUDvYL2w
0 416 47 | Boutons-poussoirs Salsa Fixation à vis en saillie Bouton-poussoir porte-étiquette IP 44 - IK 05 Lumineux U max. : 24 V Lampe à incandescence réf. 0 898 26 non fournie Dimensions : 70 x 70 x 25 mm | Carillons et boutons poussoirs | https://www.legrand.fr/sites/default/files/styles/w800/public/ecat/LG-041647-WEB-R.jpg?itok=tz8rn4wl
0 416 50 | Carillons électromécaniques Coloris blanc Son acoustique : 75 dB à 1 m Carillons 8-12 V~ Fonctionnent avec boutons-poussoirs non lumineux réf. 0 416 46 ou lumineux réf. 0 416 45/47 Utiliser un transformateur 8 VA réf. 4 130 91 ou réf. 0 420 25 Emballage traditionnel Dim. : 116 x 116 x 48 mm | Carillons et boutons poussoirs | https://www.legrand.fr/sites/default/files/styles/w800/public/ecat/041650-LEGRAND-1000_0.jpg?itok=-877Alii
0 416 51 | Carillons électromécaniques Coloris blanc Son acoustique : 75 dB à 1 m Carillon 110-230 V~ Carillon 2 tons - 50/60 Hz Fonctionne avec boutons-poussoirs lumineux réf. 0 416 45 Dim. : 116 x 116 x 48 mm | Carillons et boutons poussoirs | https://www.legrand.fr/sites/default/files/styles/w800/public/ecat/041651-LEGRAND-1000_0.jpg?itok=pw-xhYe5
0 416 52 | Carillons électromécaniques Coloris blanc Son acoustique : 75 dB à 1 m Carillons 230 V~ 50/60 Hz avec transformateur incorporé 8-12 V Classe II Fonctionnent avec boutons-poussoirs non lumineux réf. 0 416 46 ou lumineux réf. 0 416 45/47 Emballage traditionnel Dim. : 116 x 116 x 48 mm | Carillons et boutons poussoirs | https://www.legrand.fr/sites/default/files/styles/w800/public/ecat/041652-LEGRAND-1000_0.jpg?itok=EJigNa74
0 461 62 | Combinés Pac 20 à cartouches Utilisation en rénovation, pour coupure des circuits, exemple dans les batiments agricoles ou près des chaudières Tension d'utilisation 400 V~ Indicateur de position Sécurité : capot verrouillé lorsque le circuit est fermé 10000 manoeuvres en charge Pouvoir de coupure du fusible : 20 kA Ces appareils sont livrés avec cartouches à voyant 20 A, réf. 0 124 20 Déclipsage du couvercle à l'aide d'un tournevis Livrés avec cartouches 8,5 x 31,5 mm Saillie 20 A Gris clair | Coupe-circuit pour cartouches domestiques, Pac | https://www.legrand.fr/sites/default/files/styles/w800/public/ecat/046162-LEGRAND-1000_0.jpg?itok=Aopwmwf5
0 461 63 | Combinés Pac 20 à cartouches Utilisation en rénovation, pour coupure des circuits, exemple dans les batiments agricoles ou près des chaudières Tension d'utilisation 400 V~ Indicateur de position Sécurité : capot verrouillé lorsque le circuit est fermé 10000 manoeuvres en charge Pouvoir de coupure du fusible : 20 kA Ces appareils sont livrés avec cartouches à voyant 20 A, réf. 0 124 20 Déclipsage du couvercle à l'aide d'un tournevis Livrés avec cartouches 8,5 x 31,5 mm Saillie 20 A Gris clair | Coupe-circuit pour cartouches domestiques, Pac | https://www.legrand.fr/sites/default/files/styles/w800/public/ecat/LG-046163-WEB-R_0.jpg?itok=aDHK0Lwr
0 461 64 | Combinés Pac 20 à cartouches Utilisation en rénovation, pour coupure des circuits, exemple dans les batiments agricoles ou près des chaudières Tension d'utilisation 400 V~ Indicateur de position Sécurité : capot verrouillé lorsque le circuit est fermé 10000 manoeuvres en charge Pouvoir de coupure du fusible : 20 kA Ces appareils sont livrés avec cartouches à voyant 20 A, réf. 0 124 20 Déclipsage du couvercle à l'aide d'un tournevis Livrés avec cartouches 8,5 x 31,5 mm Saillie 20 A Gris clair | Coupe-circuit pour cartouches domestiques, Pac | https://www.legrand.fr/sites/default/files/styles/w800/public/ecat/046164-LEGRAND-1000_0.jpg?itok=ahJUCEd2
0 461 65 | Combinés Pac 20 à cartouches Utilisation en rénovation, pour coupure des circuits, exemple dans les batiments agricoles ou près des chaudières Tension d'utilisation 400 V~ Indicateur de position Sécurité : capot verrouillé lorsque le circuit est fermé 10000 manoeuvres en charge Pouvoir de coupure du fusible : 20 kA Ces appareils sont livrés avec cartouches à voyant 20 A, réf. 0 124 20 Déclipsage du couvercle à l'aide d'un tournevis Livrés avec cartouches 8,5 x 31,5 mm Saillie 20 A Gris clair | Coupe-circuit pour cartouches domestiques, Pac | https://www.legrand.fr/sites/default/files/styles/w800/public/ecat/LG-046165-WEB-R_0.jpg?itok=ywRZtArO
0 461 87 | Combinés Pac 20 à cartouches Utilisation en rénovation, pour coupure des circuits, exemple dans les batiments agricoles ou près des chaudières Tension d'utilisation 400 V~ Indicateur de position Sécurité : capot verrouillé lorsque le circuit est fermé 10000 manoeuvres en charge Pouvoir de coupure du fusible : 20 kA Ces appareils sont livrés avec cartouches à voyant 20 A, réf. 0 124 20 Déclipsage du couvercle à l'aide d'un tournevis Livrés avec cartouches 8,5 x 31,5 mm Saillie à voyant 20 A - 250 V~ Gris clair | Coupe-circuit pour cartouches domestiques, Pac | https://www.legrand.fr/sites/default/files/styles/w800/public/ecat/046187-LEGRAND-1000_0.jpg?itok=besk7pcY
0 462 23 | Equipements pour coffrets 10'' Tablette fixe 1 U Tablette fixe 1 U Profondeur 120 mm Charge max. : 10 kg Noir RAL 9005 Fourni avec vis et écrous-cage | Coffret Linkeo 10'' IP 20 - IK 08 Équipé de : Porte plate réversible en verre de sécurité sérigraphiée avec serrure intégrée 2 montants 19'' réglables en profondeur avec marquage des U 3 entrées de câble prédécoupées (haut, bas et arrière) 1 balai pour entrée de câble Ouïes hautes pour ventilation naturelle Livré avec kit de mise à la masse Gris anthracite RAL 7016 | https://www.legrand.fr/sites/default/files/styles/w800/public/ecat/046223-LEGRAND-1000_0.jpg?itok=DM-sjwdP
0 462 60 | Gestion thermique Ventilateur Câble d'alimentation de 2,5 m Ventilateur 230 V~ | Coffrets 19'' LCS³ et équipements IP 20 - IK 08 Avec porte galbée réversible en verre de sécurité sérigraphié Fermeture par serrure à clé 2433 A Panneaux latéraux pivotants, démontables par l'intérieur sans outil Equipés de 2 montants 19'' avec aide au réglage en profondeur Livrés avec kit de mise à la masse Ouïes hautes et basses pour ventilation naturelle, pouvant recevoir un ventilateur en partie haute Gris anthracite RAL 7016 | https://www.legrand.fr/sites/default/files/styles/w800/public/ecat/046260-LEGRAND-1000_0.jpg?itok=N272JBR9
0 464 82 | Roulettes Jeu de 4 roulettes pivotantes dont 2 avec frein Charge totale admissible sur les 4 roulettes : 500 kg | Baies Linkeo 19'' - baies et équipements | https://www.legrand.fr/sites/default/files/styles/w800/public/ecat/046482-LEGRAND-1000_0.jpg?itok=upai6Y-L
0 465 22 | Panneaux passe-fils 19'' Permettent d'assurer l'organisation et la circulation des cordons de brassage Noir RAL 9005 Métal 2 axes, Soluclip Passage horizontal et traversant Munis de bracelets guide-câbles plastique rayonnés pour une protection optimale des cordons (respect du rayon de courbure) Fixation rapide sans vis 1 U Montage possible sur racks 19'' Haute Densité avec visserie réf. 0 464 23 | Equipements 19'' LCS³ | https://www.legrand.fr/sites/default/files/styles/w800/public/ecat/LG-046522-WEB-R_0.jpg?itok=XtW8rQaT
0 465 32 | Plaques obturatrices 19'' Noir RAL 9005 Plastique, clippage direct 1 U Ne se monte pas sur les racks 19'' Haute Densité | Equipements 19'' LCS³ | https://www.legrand.fr/sites/default/files/styles/w800/public/ecat/046532-LEGRAND-1000_0.jpg?itok=AusMN61k
0 488 98 | Solutions étanches pour lieux de passage Fixation au mur ou au plafond - saillie avec tête orientable Détection infrarouge 360° avec tête orientable, portée Ø8 m (plafond) ou Ø12 m (mural) Se fixe en plafond ou sur une paroi (hauteur mini : 1,70 m) 3 fils avec neutre IP 55 Seuil de luminosité : 5 à 1275 lux Temporisation réglable de 12 s à 16 minutes Consommation 0,9 W en veille Distance optimale entre 2 détecteurs : 6 m | Ecodétecteurs autonomes pour 1 circuit - détecteurs de mouvement ECO 1 pour lieux de passage sans luminosité naturelle Allumage et extinction automatiques Réglage manuel par potentiomètre du seuil de luminosité et de la temporisation Livré dans emballage autovendeur brochable | https://www.legrand.fr/sites/default/files/styles/w800/public/ecat/048898-LEGRAND-1000_0.jpg?itok=NQrV0N-W
0 489 41 | Détecteurs de mouvement spécial lieux de passage Fixation au plafond - encastré ou saillie Détection infrarouge 360°, portée Ø8 m Hauteur recommandée de fixation : 2,50 m 3 fils avec neutre IP 41 Seuil de luminosité : 5 à 1275 lux Temporisation réglable de 5 s à 30 minutes Consommation 0,5 W en veille Distance optimale entre 2 détecteurs : 6 m Se fixe directement en faux plafond avec griffes (livrées) | Ecodétecteurs autonomes pour 1 circuit - ECO 1 pour lieux de passage sans luminosité naturelle - emballage traditionnel Allumage et extinction automatiques Réglage manuel par potentiomètre du seuil de luminosité et de la temporisation Livré dans emballage traditionnel | https://www.legrand.fr/sites/default/files/styles/w800/public/ecat/LG-048941-WEB-S_0.jpg?itok=Fm27t8Ei
0 489 42 | Détecteurs de mouvement spécial lieux de passage Fixation au mur - saillie Détection infrarouge 140°, portée 8 m Hauteur recommandée de fixation : 2,5 m 3 fils avec neutre IP 42 Seuil de luminosité : 10 à 1275 lux Temporisation réglable de 10 s à 10 minutes Consommation 0,74 W en veille S'installe directement sur le mur en saillie | Ecodétecteurs autonomes pour 1 circuit - ECO 1 pour lieux de passage sans luminosité naturelle - emballage traditionnel Allumage et extinction automatiques Réglage manuel par potentiomètre du seuil de luminosité et de la temporisation Livré dans emballage traditionnel | https://www.legrand.fr/sites/default/files/styles/w800/public/ecat/048942-LEGRAND-3000_0.jpg?itok=Lx8PKDV_
0 489 43 | Détecteurs de mouvement étanches pour lieux de passage Fixation au mur ou au plafond - saillie Détection infrarouge 360°, portée 8 m Hauteur recommandée de fixation : 2,5 m 3 fils avec neutre IP 55 Seuil de luminosité : 10 à 1275 lux Temporisation réglable de 10 s à 10 minutes Consommation 0,75 W en veille S'installe directement sur le mur ou le plafond en saillie | Ecodétecteurs autonomes pour 1 circuit - ECO 1 pour lieux de passage sans luminosité naturelle - emballage traditionnel Allumage et extinction automatiques Réglage manuel par potentiomètre du seuil de luminosité et de la temporisation Livré dans emballage traditionnel | https://www.legrand.fr/sites/default/files/styles/w800/public/ecat/048943-LEGRAND-3000_0.jpg?itok=f2LZeeic
0 489 48 | Détecteurs de mouvement spécial lieux de passage Fixation au plafond - saillie Détection infrarouge 360°, portée Ø8 m Hauteur recommandée de fixation : 2,50 m 3 fils avec neutre IP 20 Seuil de luminosité : 10 à 1275 lux Temporisation réglable de 10 s à 10 minutes Consommation 0,74 W en veille S'installe directement sur le plafond en saillie | Ecodétecteurs autonomes pour 1 circuit - ECO 1 pour lieux de passage sans luminosité naturelle - emballage traditionnel Allumage et extinction automatiques Réglage manuel par potentiomètre du seuil de luminosité et de la temporisation Livré dans emballage traditionnel | https://www.legrand.fr/sites/default/files/styles/w800/public/ecat/LG-048948-WEB-R_0.jpg?itok=zhuHbaKe
0 500 05 | Fiches spéciales Fiche 2P - 3 A - TBT Entraxe 12 mm, broches Ø3,6 mm Fiche sortie latérale Pour prise TBT réf. 0 771 50 | Fiches spéciales | https://www.legrand.fr/sites/default/files/styles/w800/public/ecat/050005-LEGRAND-1000_0.jpg?itok=50YdBFrg
0 500 09 | Fiches TV Fiches TV coaxiales Ø9,52 mm normalisées Fiche mâle sortie droite | Amplificateurs, répartiteurs TV/SAT et connectique | https://www.legrand.fr/sites/default/files/styles/w800/public/ecat/050009-LEGRAND-1000_0.jpg?itok=j6gn0_Pe
0 500 10 | Fiches TV Fiches TV coaxiales Ø9,52 mm normalisées Fiche femelle sortie droite | Amplificateurs, répartiteurs TV/SAT et connectique | https://www.legrand.fr/sites/default/files/styles/w800/public/ecat/050010-LEGRAND-1000_0.jpg?itok=DYUzz-yN
0 500 14 | Rallonges multiprises verticales avec chargeurs USB Rallonges multiprises 4 x 2P+T 16 A/230 V - 3500 W 2 entrées USB permettant de recharger des terminaux mobiles intensité = 2,4 A au total 1 fiche micro USB permettant de recharger directement les smartphones sur le socle Avec interrupteur général ON/OFF Parafoudre intégré : protège TV, hi-fi , lecteur DVD, informatique… contre les chocs de foudre Voyant signalant l'état du parafoudre Cordon d'alimentation de 2 m (3G, 1 mm²) Blanc/Gris | Rallonges multiprises multimédia - avec cordon | https://www.legrand.fr/sites/default/files/styles/w800/public/ecat/050014-LEGRAND-1000_5.jpg?itok=N83WLwOd
0 500 26 | Fiches spéciales Fiches bananes Ø4 mm - 16 A - 33 V~ - 70 = Conformes à la norme IEC 61010-031 Embout isolant - Fourreau rétractable Noir | Fiches spéciales | https://www.legrand.fr/sites/default/files/styles/w800/public/ecat/050026-LEGRAND-1000_0.jpg?itok=udt_lVXa
0 500 27 | Fiches spéciales Fiches bananes Ø4 mm - 16 A - 33 V~ - 70 = Conformes à la norme IEC 61010-031 Embout isolant - Fourreau rétractable Bleu | Fiches spéciales | https://www.legrand.fr/sites/default/files/styles/w800/public/ecat/050027-LEGRAND-1000_0.jpg?itok=ZUtzqGDm
0 500 28 | Fiches spéciales Fiches bananes Ø4 mm - 16 A - 33 V~ - 70 = Conformes à la norme IEC 61010-031 Embout isolant - Fourreau rétractable Rouge | Fiches spéciales | https://www.legrand.fr/sites/default/files/styles/w800/public/ecat/050028-LEGRAND-1000_0.jpg?itok=skkINNME
0 500 29 | Fiches spéciales Fiches bananes Ø4 mm - 16 A - 33 V~ - 70 = Conformes à la norme IEC 61010-031 Embout isolant - Fourreau rétractable Jaune | Fiches spéciales | https://www.legrand.fr/sites/default/files/styles/w800/public/ecat/050029-LEGRAND-1000_0.jpg?itok=U9Ahker4
0 500 30 | Rallonges multiprises standard Permettent de brancher plusieurs appareils équipés de fiche avec ou sans terre : électroménager classe ou classe II, lampes, ordinateur, TV, chaîne hi-fi ,… Ultra-plates, elles peuvent être glissées sous un meuble Possibilité d'accroche sur accessoire packaging pour fixation sur mur, meuble, plan de travail,... Equipées d'une prise à 90° pour brancher un transfo sans condamner une autre prise 16 A, puissance maxi 3500 W en 230 V Cordon 1,5 m Cordon 3G 1 mm² Blanc/Bleu | Rallonges multiprises - avec cordon Livrées sous blister avec Gencod | https://www.legrand.fr/sites/default/files/styles/w800/public/ecat/LG-050030-WEB-F_5.jpg?itok=47Wq6wDw
0 500 31 | Rallonges multiprises standard Permettent de brancher plusieurs appareils équipés de fiche avec ou sans terre : électroménager classe ou classe II, lampes, ordinateur, TV, chaîne hi-fi ,… Ultra-plates, elles peuvent être glissées sous un meuble Possibilité d'accroche sur accessoire packaging pour fixation sur mur, meuble, plan de travail,... Equipées d'une prise à 90° pour brancher un transfo sans condamner une autre prise 16 A, puissance maxi 3500 W en 230 V Cordon 1,5 m Cordon 3G 1 mm² Blanc/Orange | Rallonges multiprises - avec cordon Livrées sous blister avec Gencod | https://www.legrand.fr/sites/default/files/styles/w800/public/ecat/LG-050031-WEB-F_5.jpg?itok=1Xpuvjix
0 500 32 | Rallonges multiprises standard Permettent de brancher plusieurs appareils équipés de fiche avec ou sans terre : électroménager classe ou classe II, lampes, ordinateur, TV, chaîne hi-fi ,… Ultra-plates, elles peuvent être glissées sous un meuble Possibilité d'accroche sur accessoire packaging pour fixation sur mur, meuble, plan de travail,... Equipées d'une prise à 90° pour brancher un transfo sans condamner une autre prise 16 A, puissance maxi 3500 W en 230 V Cordon 1,5 m Cordon 3G 1 mm² Blanc/Vert | Rallonges multiprises - avec cordon Livrées sous blister avec Gencod | https://www.legrand.fr/sites/default/files/styles/w800/public/ecat/LG-050032-WEB-F_4.jpg?itok=us4qBk2_
0 500 33 | Rallonges multiprises standard Permettent de brancher plusieurs appareils équipés de fiche avec ou sans terre : électroménager classe ou classe II, lampes, ordinateur, TV, chaîne hi-fi ,… Ultra-plates, elles peuvent être glissées sous un meuble Possibilité d'accroche sur accessoire packaging pour fixation sur mur, meuble, plan de travail,... Equipées d'une prise à 90° pour brancher un transfo sans condamner une autre prise 16 A, puissance maxi 3500 W en 230 V Cordon 1,5 m Cordon 3G 1 mm² Noir | Rallonges multiprises - avec cordon Livrées sous blister avec Gencod | https://www.legrand.fr/sites/default/files/styles/w800/public/ecat/LG-050033-WEB-F_5.jpg?itok=MRD3zuv5
0 500 35 | Rallonges multiprises standard Permettent de brancher plusieurs appareils équipés de fiche avec ou sans terre : électroménager classe ou classe II, lampes, ordinateur, TV, chaîne hi-fi ,… Ultra-plates, elles peuvent être glissées sous un meuble Possibilité d'accroche sur accessoire packaging pour fixation sur mur, meuble, plan de travail,... Equipées d'une prise à 90° pour brancher un transfo sans condamner une autre prise 16 A, puissance maxi 3500 W en 230 V Cordon 3 m Cordon 3G 1,5 mm² Noir | Rallonges multiprises - avec cordon Livrées sous blister avec Gencod | https://www.legrand.fr/sites/default/files/styles/w800/public/ecat/LG-050035-WEB-PR.jpg?itok=z5ql-MQv
0 500 51 | Rallonges multiprises standard Permettent de brancher plusieurs appareils équipés de fiche avec ou sans terre : électroménager classe ou classe II, lampes, ordinateur, TV, chaîne hi-fi ,… Ultra-plates, elles peuvent être glissées sous un meuble Possibilité d'accroche sur accessoire packaging pour fixation sur mur, meuble, plan de travail,... Equipées d'une prise à 90° pour brancher un transfo sans condamner une autre prise 16 A, puissance maxi 3500 W en 230 V Cordon 1,5 m Cordon 3G 1 mm² Blanc/Gris | Rallonges multiprises - avec cordon Livrées sous blister avec Gencod | https://www.legrand.fr/sites/default/files/styles/w800/public/ecat/050051-LEGRAND-1000_5.jpg?itok=VXmggT8i
0 500 52 | Rallonges multiprises standard Permettent de brancher plusieurs appareils équipés de fiche avec ou sans terre : électroménager classe ou classe II, lampes, ordinateur, TV, chaîne hi-fi ,… Ultra-plates, elles peuvent être glissées sous un meuble Possibilité d'accroche sur accessoire packaging pour fixation sur mur, meuble, plan de travail,... Equipées d'une prise à 90° pour brancher un transfo sans condamner une autre prise 16 A, puissance maxi 3500 W en 230 V Cordon 3 m Cordon 3G 1,5 mm² Blanc/Gris | Rallonges multiprises - avec cordon Livrées sous blister avec Gencod | https://www.legrand.fr/sites/default/files/styles/w800/public/ecat/050052-LEGRAND-1000_5.jpg?itok=BZdZbDjs
0 500 53 | Blocs multiprises standard Permettent de brancher plusieurs appareils équipés de fiches avec ou sans terre : électroménager classe I ou classe II, lampes, ordinateur, TV, chaîne hi-fi , … Ultra-plats, peuvent être glissés sous un meuble Possibilité d'accroche sur l'accessoire packaging pour fixation sur mur, meuble, plan de travail, … Equipées d'une prise à 90° pour brancher un transfo sans condamner une autre prise 16 A, puissance maxi 3500 W en 230 V 3 x 2P+T | Blocs multiprises mobiles - à câbler A raccorder à un câble souple 3G 1,5 mm² minimum Livrés sous blister avec Gencod | https://www.legrand.fr/sites/default/files/styles/w800/public/ecat/050053_pw_117556.jpg?itok=q1fU8_-d
0 500 55 | Rallonges multiprises standard Permettent de brancher plusieurs appareils équipés de fiche avec ou sans terre : électroménager classe ou classe II, lampes, ordinateur, TV, chaîne hi-fi ,… Ultra-plates, elles peuvent être glissées sous un meuble Possibilité d'accroche sur accessoire packaging pour fixation sur mur, meuble, plan de travail,... Equipées d'une prise à 90° pour brancher un transfo sans condamner une autre prise 16 A, puissance maxi 3500 W en 230 V Cordon 1,5 m Cordon 3G 1 mm² Blanc/Gris | Rallonges multiprises - avec cordon Livrées sous blister avec Gencod | https://www.legrand.fr/sites/default/files/styles/w800/public/ecat/050055-LEGRAND-1000_5.jpg?itok=3rt1rrjR
0 500 56 | Rallonges multiprises standard Permettent de brancher plusieurs appareils équipés de fiche avec ou sans terre : électroménager classe ou classe II, lampes, ordinateur, TV, chaîne hi-fi ,… Ultra-plates, elles peuvent être glissées sous un meuble Possibilité d'accroche sur accessoire packaging pour fixation sur mur, meuble, plan de travail,... Equipées d'une prise à 90° pour brancher un transfo sans condamner une autre prise 16 A, puissance maxi 3500 W en 230 V Cordon 3 m Cordon 3G 1,5 mm² Blanc/Gris | Rallonges multiprises - avec cordon Livrées sous blister avec Gencod | https://www.legrand.fr/sites/default/files/styles/w800/public/ecat/050056-LEGRAND-1000_5.jpg?itok=pTG5M0GA
0 500 57 | Blocs multiprises standard Permettent de brancher plusieurs appareils équipés de fiches avec ou sans terre : électroménager classe I ou classe II, lampes, ordinateur, TV, chaîne hi-fi , … Ultra-plats, peuvent être glissés sous un meuble Possibilité d'accroche sur l'accessoire packaging pour fixation sur mur, meuble, plan de travail, … Equipées d'une prise à 90° pour brancher un transfo sans condamner une autre prise 16 A, puissance maxi 3500 W en 230 V 4 x 2P+T | Blocs multiprises mobiles - à câbler A raccorder à un câble souple 3G 1,5 mm² minimum Livrés sous blister avec Gencod | https://www.legrand.fr/sites/default/files/styles/w800/public/ecat/050057-LEGRAND_5.jpg?itok=wfBOWpqc
0 500 58 | Rallonges multiprises standard Permettent de brancher plusieurs appareils équipés de fiche avec ou sans terre : électroménager classe ou classe II, lampes, ordinateur, TV, chaîne hi-fi ,… Ultra-plates, elles peuvent être glissées sous un meuble Possibilité d'accroche sur accessoire packaging pour fixation sur mur, meuble, plan de travail,... Equipées d'une prise à 90° pour brancher un transfo sans condamner une autre prise 16 A, puissance maxi 3500 W en 230 V Cordon 1,5 m Cordon 3G 1 mm² Blanc/Gris | Rallonges multiprises - avec cordon Livrées sous blister avec Gencod | https://www.legrand.fr/sites/default/files/styles/w800/public/ecat/050058-LEGRAND-1000_5.jpg?itok=kx494KAO
0 500 59 | Rallonges multiprises standard Permettent de brancher plusieurs appareils équipés de fiche avec ou sans terre : électroménager classe ou classe II, lampes, ordinateur, TV, chaîne hi-fi ,… Ultra-plates, elles peuvent être glissées sous un meuble Possibilité d'accroche sur accessoire packaging pour fixation sur mur, meuble, plan de travail,... Equipées d'une prise à 90° pour brancher un transfo sans condamner une autre prise 16 A, puissance maxi 3500 W en 230 V Cordon 3 m Cordon 3G 1,5 mm² Blanc/Gris | Rallonges multiprises - avec cordon Livrées sous blister avec Gencod | https://www.legrand.fr/sites/default/files/styles/w800/public/ecat/050059-LEGRAND-1000_5.jpg?itok=mefN87vI
0 500 60 | Blocs multiprises standard Permettent de brancher plusieurs appareils équipés de fiches avec ou sans terre : électroménager classe I ou classe II, lampes, ordinateur, TV, chaîne hi-fi , … Ultra-plats, peuvent être glissés sous un meuble Possibilité d'accroche sur l'accessoire packaging pour fixation sur mur, meuble, plan de travail, … Equipées d'une prise à 90° pour brancher un transfo sans condamner une autre prise 16 A, puissance maxi 3500 W en 230 V 5 x 2P+T | Blocs multiprises mobiles - à câbler A raccorder à un câble souple 3G 1,5 mm² minimum Livrés sous blister avec Gencod | https://www.legrand.fr/sites/default/files/styles/w800/public/ecat/050060_pw_117557.jpg?itok=vqdMr35D
0 500 61 | Rallonges multiprises standard Permettent de brancher plusieurs appareils équipés de fiche avec ou sans terre : électroménager classe ou classe II, lampes, ordinateur, TV, chaîne hi-fi ,… Ultra-plates, elles peuvent être glissées sous un meuble Possibilité d'accroche sur accessoire packaging pour fixation sur mur, meuble, plan de travail,... Equipées d'une prise à 90° pour brancher un transfo sans condamner une autre prise 16 A, puissance maxi 3500 W en 230 V Cordon 1,5 m Cordon 3G 1 mm² Blanc/Gris | Rallonges multiprises - avec cordon Livrées sous blister avec Gencod | https://www.legrand.fr/sites/default/files/styles/w800/public/ecat/050061-LEGRAND-1000_5.jpg?itok=6UvSvmw2
0 500 62 | Rallonges multiprises standard Permettent de brancher plusieurs appareils équipés de fiche avec ou sans terre : électroménager classe ou classe II, lampes, ordinateur, TV, chaîne hi-fi ,… Ultra-plates, elles peuvent être glissées sous un meuble Possibilité d'accroche sur accessoire packaging pour fixation sur mur, meuble, plan de travail,... Equipées d'une prise à 90° pour brancher un transfo sans condamner une autre prise 16 A, puissance maxi 3500 W en 230 V Cordon 3 m Cordon 3G 1,5 mm² Blanc/Gris | Rallonges multiprises - avec cordon Livrées sous blister avec Gencod | https://www.legrand.fr/sites/default/files/styles/w800/public/ecat/050062-LEGRAND-1000_5.jpg?itok=yHPIN8KV
0 500 63 | Blocs multiprises standard Permettent de brancher plusieurs appareils équipés de fiches avec ou sans terre : électroménager classe I ou classe II, lampes, ordinateur, TV, chaîne hi-fi , … Ultra-plats, peuvent être glissés sous un meuble Possibilité d'accroche sur l'accessoire packaging pour fixation sur mur, meuble, plan de travail, … Equipées d'une prise à 90° pour brancher un transfo sans condamner une autre prise 16 A, puissance maxi 3500 W en 230 V 6 x 2P+T | Blocs multiprises mobiles - à câbler A raccorder à un câble souple 3G 1,5 mm² minimum Livrés sous blister avec Gencod | https://www.legrand.fr/sites/default/files/styles/w800/public/ecat/050063-LEGRAND-1000_5.jpg?itok=HYWJK2t4
0 500 73 | Blocs multiprises confort avec bloc de prises rotatif Avec interrupteur à voyant, manipulable à la main ou au pied, permettant de commander un maximum de 3 alimentations à découpage (appareils de type informatique par exemple) Bloc de prises pivotant sur son axe Espace optimum entre 2 prises pour brancher transfos, chargeurs, … Avec range-cordon Fixation possible par vis sur mur, meuble, plan de travail, ... 16 A, puissance maxi 3680 W en 230 V 3 x 2P+T | Blocs multiprises mobiles - à câbler A raccorder à un câble souple 3G 1,5 mm² minimum Livrés sous blister avec Gencod | https://www.legrand.fr/sites/default/files/styles/w800/public/ecat/050073-LEGRAND-1000_5.jpg?itok=f9e490ix
0 500 77 | Blocs multiprises confort avec bloc de prises rotatif Avec interrupteur à voyant, manipulable à la main ou au pied, permettant de commander un maximum de 3 alimentations à découpage (appareils de type informatique par exemple) Bloc de prises pivotant sur son axe Espace optimum entre 2 prises pour brancher transfos, chargeurs, … Avec range-cordon Fixation possible par vis sur mur, meuble, plan de travail, ... 16 A, puissance maxi 3680 W en 230 V 4 x 2P+T | Blocs multiprises mobiles - à câbler A raccorder à un câble souple 3G 1,5 mm² minimum Livrés sous blister avec Gencod | https://www.legrand.fr/sites/default/files/styles/w800/public/ecat/050077-LEGRAND-1000_5.jpg?itok=vU0R4Na-
0 500 81 | Blocs multiprises confort avec bloc de prises rotatif Avec interrupteur à voyant, manipulable à la main ou au pied, permettant de commander un maximum de 3 alimentations à découpage (appareils de type informatique par exemple) Bloc de prises pivotant sur son axe Espace optimum entre 2 prises pour brancher transfos, chargeurs, … Avec range-cordon Fixation possible par vis sur mur, meuble, plan de travail, ... 16 A, puissance maxi 3680 W en 230 V 5 x 2P+T | Blocs multiprises mobiles - à câbler A raccorder à un câble souple 3G 1,5 mm² minimum Livrés sous blister avec Gencod | https://www.legrand.fr/sites/default/files/styles/w800/public/ecat/050081-LEGRAND-1000_5.jpg?itok=2oLuW2JR
0 500 85 | Blocs multiprises confort avec bloc de prises rotatif Avec interrupteur à voyant, manipulable à la main ou au pied, permettant de commander un maximum de 3 alimentations à découpage (appareils de type informatique par exemple) Bloc de prises pivotant sur son axe Espace optimum entre 2 prises pour brancher transfos, chargeurs, … Avec range-cordon Fixation possible par vis sur mur, meuble, plan de travail, ... 16 A, puissance maxi 3680 W en 230 V 6 x 2P+T | Blocs multiprises mobiles - à câbler A raccorder à un câble souple 3G 1,5 mm² minimum Livrés sous blister avec Gencod | https://www.legrand.fr/sites/default/files/styles/w800/public/ecat/050085-LEGRAND-1000_5.jpg?itok=rZb5qC1r
0 500 97 | Rallonges multiprises confort et sécurité Prises à éclips testées pour résister à 10000 manoeuvres Bloc de prises pivotant sur son axe Avec interrupteur à voyant manipulable à la main ou au pied, permettant de commander un maximum de 3 alimentations à découpage (appareils de type informatique par exemple) Espace optimum entre 2 prises pour brancher transfos, chargeurs Livrées avec collier auto-agrippant pour regrouper les cordons Fixation possible par vis sur mur, meuble, plan de travail Cordon d'alimentation 1,5 m (3G 1,5 mm²) 16 A, puissance maxi : 3500 W en 230 V Avec parafoudre Protègent les appareils électriques et électroniques (TV, chaîne hi-fi , ordinateur...) de la foudre et des surtensions Avec voyant signalant l'état du parafoudre (allumé : appareils protégés ; éteint : parafoudre hors d'usage, rallonge à remplacer) Blanc/Gris | Rallonges multiprises - avec cordon Livrées sous blister avec Gencod | https://www.legrand.fr/sites/default/files/styles/w800/public/ecat/050097-LEGRAND-1000_5.jpg?itok=OW4An-_n
0 501 62 | Fiches et prolongateurs 2P - 6 A Livrées avec étiquette avec Gencod Avec anneau d'extraction Câble méplat 2 x 0,75 mm² maxi Fiche - Blanc | Fiches et prolongateurs - plastique | https://www.legrand.fr/sites/default/files/styles/w800/public/ecat/050162-LEGRAND-1000_5.jpg?itok=XWOkIVtE
0 501 63 | Fiches et prolongateurs 2P - 6 A Livrées avec étiquette avec Gencod Avec anneau d'extraction Câble méplat 2 x 0,75 mm² maxi Fiche - Noir | Fiches et prolongateurs - plastique | https://www.legrand.fr/sites/default/files/styles/w800/public/ecat/050163-LEGRAND-1000_5.jpg?itok=eEdQI4m7
0 501 64 | Fiches et prolongateurs 2P - 6 A Livrées avec étiquette avec Gencod Avec anneau d'extraction Câble méplat 2 x 0,75 mm² maxi Fiche - Bronze | Fiches et prolongateurs - plastique | https://www.legrand.fr/sites/default/files/styles/w800/public/ecat/050164-LEGRAND-1000_5.jpg?itok=xMqedzMO
0 501 65 | Fiches et prolongateurs 2P - 6 A Livrées avec étiquette avec Gencod Avec anneau d'extraction Câble méplat 2 x 0,75 mm² maxi Fiche - Alu | Fiches et prolongateurs - plastique | https://www.legrand.fr/sites/default/files/styles/w800/public/ecat/050165-LEGRAND-1000_5.jpg?itok=kqWBdtoh
0 501 66 | Fiches et prolongateurs 2P - 6 A Livrées avec étiquette avec Gencod Avec anneau d'extraction Câble méplat 2 x 0,75 mm² maxi Prolongateur - Blanc | Fiches et prolongateurs - plastique | https://www.legrand.fr/sites/default/files/styles/w800/public/ecat/050166-LEGRAND-1000_5.jpg?itok=QYZ413m5
0 501 83 | Fiches 2P - 16 A - extra-plates Livrées avec étiquette avec Gencod Fiches sortie latérale, idéales derrière un meuble Câble 2 x 1,5 mm² maxi - serre-câble à vis Blanc | Fiches et prolongateurs - plastique | https://www.legrand.fr/sites/default/files/styles/w800/public/ecat/050183-LEGRAND-1000_5.jpg?itok=iS0b-OS2
0 501 84 | Fiches 2P - 16 A - extra-plates Livrées avec étiquette avec Gencod Fiches sortie latérale, idéales derrière un meuble Câble 2 x 1,5 mm² maxi - serre-câble à vis Noir | Fiches et prolongateurs - plastique | https://www.legrand.fr/sites/default/files/styles/w800/public/ecat/050184-LEGRAND-1000_5.jpg?itok=uPD8toUi
0 502 04 | Rallonges multiprises standard Permettent de brancher plusieurs appareils équipés de fiche avec ou sans terre : électroménager classe ou classe II, lampes, ordinateur, TV, chaîne hi-fi ,… Ultra-plates, elles peuvent être glissées sous un meuble Possibilité d'accroche sur accessoire packaging pour fixation sur mur, meuble, plan de travail,... Equipées d'une prise à 90° pour brancher un transfo sans condamner une autre prise 16 A, puissance maxi 3500 W en 230 V Cordon 1,5 m Cordon 3G 1 mm² Blanc/Bleu | Rallonges multiprises - avec cordon Livrées sous blister avec Gencod | https://www.legrand.fr/sites/default/files/styles/w800/public/ecat/LG-050204-WEB-F_5.jpg?itok=7D41mTz9
0 502 05 | Rallonges multiprises standard Permettent de brancher plusieurs appareils équipés de fiche avec ou sans terre : électroménager classe ou classe II, lampes, ordinateur, TV, chaîne hi-fi ,… Ultra-plates, elles peuvent être glissées sous un meuble Possibilité d'accroche sur accessoire packaging pour fixation sur mur, meuble, plan de travail,... Equipées d'une prise à 90° pour brancher un transfo sans condamner une autre prise 16 A, puissance maxi 3500 W en 230 V Cordon 1,5 m Cordon 3G 1 mm² Blanc/Orange | Rallonges multiprises - avec cordon Livrées sous blister avec Gencod | https://www.legrand.fr/sites/default/files/styles/w800/public/ecat/050205-LEGRAND_5.jpg?itok=d5v1HQ8u
0 502 06 | Rallonges multiprises standard Permettent de brancher plusieurs appareils équipés de fiche avec ou sans terre : électroménager classe ou classe II, lampes, ordinateur, TV, chaîne hi-fi ,… Ultra-plates, elles peuvent être glissées sous un meuble Possibilité d'accroche sur accessoire packaging pour fixation sur mur, meuble, plan de travail,... Equipées d'une prise à 90° pour brancher un transfo sans condamner une autre prise 16 A, puissance maxi 3500 W en 230 V Cordon 1,5 m Cordon 3G 1 mm² Blanc/Vert | Rallonges multiprises - avec cordon Livrées sous blister avec Gencod | https://www.legrand.fr/sites/default/files/styles/w800/public/ecat/050206-LEGRAND_5.jpg?itok=JKkQlVSM
0 502 07 | Rallonges multiprises standard Permettent de brancher plusieurs appareils équipés de fiche avec ou sans terre : électroménager classe ou classe II, lampes, ordinateur, TV, chaîne hi-fi ,… Ultra-plates, elles peuvent être glissées sous un meuble Possibilité d'accroche sur accessoire packaging pour fixation sur mur, meuble, plan de travail,... Equipées d'une prise à 90° pour brancher un transfo sans condamner une autre prise 16 A, puissance maxi 3500 W en 230 V Cordon 1,5 m Cordon 3G 1 mm² Noir | Rallonges multiprises - avec cordon Livrées sous blister avec Gencod | https://www.legrand.fr/sites/default/files/styles/w800/public/ecat/LG-050207-WEB-PR.jpg?itok=bCTz-Xjh
0 502 08 | Rallonges multiprises standard Permettent de brancher plusieurs appareils équipés de fiche avec ou sans terre : électroménager classe ou classe II, lampes, ordinateur, TV, chaîne hi-fi ,… Ultra-plates, elles peuvent être glissées sous un meuble Possibilité d'accroche sur accessoire packaging pour fixation sur mur, meuble, plan de travail,... Equipées d'une prise à 90° pour brancher un transfo sans condamner une autre prise 16 A, puissance maxi 3500 W en 230 V Cordon 3 m Cordon 3G 1,5 mm² Noir | Rallonges multiprises - avec cordon Livrées sous blister avec Gencod | https://www.legrand.fr/sites/default/files/styles/w800/public/ecat/LG-050208-WEB-F_5.jpg?itok=DEh5IhtS
0 502 52 | Fiches bornes à vis 2P+T - 16 A IK 08 et prolongateurs Câble H 07 RNF 3G 2,5 mm² maxi, serre-câble à vis Fiches Vrac Sortie latérale à anneau - standard français et germanique | Fiches et prolongateurs - caoutchouc 10-16 A : Ø4,8 mm Pour usage intensif ou extérieur | https://www.legrand.fr/sites/default/files/styles/w800/public/ecat/050252-LEGRAND-1000_0.jpg?itok=IkK7wbip
0 502 58 | Rallonges multiprises standard Permettent de brancher plusieurs appareils équipés de fiche avec ou sans terre : électroménager classe ou classe II, lampes, ordinateur, TV, chaîne hi-fi ,… Ultra-plates, elles peuvent être glissées sous un meuble Possibilité d'accroche sur accessoire packaging pour fixation sur mur, meuble, plan de travail,... Equipées d'une prise à 90° pour brancher un transfo sans condamner une autre prise 16 A, puissance maxi 3500 W en 230 V Cordon 1,5 m Cordon 3G 1 mm² Noir | Rallonges multiprises - avec cordon Livrées sous blister avec Gencod | https://www.legrand.fr/sites/default/files/styles/w800/public/ecat/LG-050258-WEB-F_5.jpg?itok=utdrYi_r
0 502 59 | Rallonges multiprises standard Permettent de brancher plusieurs appareils équipés de fiche avec ou sans terre : électroménager classe ou classe II, lampes, ordinateur, TV, chaîne hi-fi ,… Ultra-plates, elles peuvent être glissées sous un meuble Possibilité d'accroche sur accessoire packaging pour fixation sur mur, meuble, plan de travail,... Equipées d'une prise à 90° pour brancher un transfo sans condamner une autre prise 16 A, puissance maxi 3500 W en 230 V Cordon 3 m Cordon 3G 1,5 mm² Noir | Rallonges multiprises - avec cordon Livrées sous blister avec Gencod | https://www.legrand.fr/sites/default/files/styles/w800/public/ecat/LG-050259-WEB-F_5.jpg?itok=1gW5VZVv
0 502 61 | Rallonges multiprises standard Permettent de brancher plusieurs appareils équipés de fiche avec ou sans terre : électroménager classe ou classe II, lampes, ordinateur, TV, chaîne hi-fi ,… Ultra-plates, elles peuvent être glissées sous un meuble Possibilité d'accroche sur accessoire packaging pour fixation sur mur, meuble, plan de travail,... Equipées d'une prise à 90° pour brancher un transfo sans condamner une autre prise 16 A, puissance maxi 3500 W en 230 V Cordon 1,5 m Cordon 3G 1 mm² Noir | Rallonges multiprises - avec cordon Livrées sous blister avec Gencod | https://www.legrand.fr/sites/default/files/styles/w800/public/ecat/LG-050261-WEB-PR.jpg?itok=VOFq6iwB
0 502 62 | Rallonges multiprises standard Permettent de brancher plusieurs appareils équipés de fiche avec ou sans terre : électroménager classe ou classe II, lampes, ordinateur, TV, chaîne hi-fi ,… Ultra-plates, elles peuvent être glissées sous un meuble Possibilité d'accroche sur accessoire packaging pour fixation sur mur, meuble, plan de travail,... Equipées d'une prise à 90° pour brancher un transfo sans condamner une autre prise 16 A, puissance maxi 3500 W en 230 V Cordon 3 m Cordon 3G 1,5 mm² Noir | Rallonges multiprises - avec cordon Livrées sous blister avec Gencod | https://www.legrand.fr/sites/default/files/styles/w800/public/ecat/LG-050262-WEB-R_5.jpg?itok=M62RyehH
0 503 26 | Fiches autres standards Standard Britannique 13 A - 250 V~ Fiche 2P+T sortie latérale Equipée d'un fusible de 13 A Blanc | Fiches et blocs multiprises - caoutchouc 6 A : Ø4 mm 10-16 A : Ø4,8 mm Pour usage intensif ou extérieur | https://www.legrand.fr/sites/default/files/styles/w800/public/ecat/LG-050326-WEB-R_0.jpg?itok=xaQYy5c0
0 503 81 | Adaptateur pour anciennes prises Adaptateur broches 4,8 vers 4 mm 6 A - 1380 W en 230 V~ Permet le branchement d'une fiche à broches Ø4,8 mm sur une prise 2P prévue pour broche Ø4 mm Livré sous blister avec Gencod Avec éclips de protection Blanc/Gris | Fiches multiprises et adaptateurs | https://www.legrand.fr/sites/default/files/styles/w800/public/ecat/050381-LEGRAND-1000_5.jpg?itok=3srT6CPk
0 503 82 | Adaptateurs de voyage Avec éclips de protection Permettent de brancher une fiche sur une prise autre standard Livrés sous blister avec Gencod Blanc/Gris Adaptateur standard germanique vers standard français 2P+T - sortie 16 A - 3680 W en 230 V~ Fiche standard germanique (pays : Allemagne, Espagne, Autriche, Portugal, Grèce, Hongrie...) sur prise française | Fiches multiprises et adaptateurs | https://www.legrand.fr/sites/default/files/styles/w800/public/ecat/050382-LEGRAND-1000_5.jpg?itok=BGxyNbjt
0 503 83 | Adaptateurs de voyage Avec éclips de protection Permettent de brancher une fiche sur une prise autre standard Livrés sous blister avec Gencod Blanc/Gris Adaptateur standard britannique vers standard français 2P+T - sortie 16 A - entrée 13 A - 3000 W en 230 V~ Fiche standard britannique sur prise standard français ou germanique | Fiches multiprises et adaptateurs | https://www.legrand.fr/sites/default/files/styles/w800/public/ecat/050383-LEGRAND-1000_5.jpg?itok=dvbWyYW2
0 503 95 | Rallonge multiprise avec switch RJ45 Rallonge multiprise 4 x 2P+T 16 A/230 V - 3500 W Switch ethernet 10/100 mbps 4 x RJ45 (1 entrée, 3 sorties) Mise en réseau d'ordinateur, box, imprimante, scanner… Avec interrupteur général ON/OFF Parafoudre intégré : protège TV, hi-fi , lecteur DVD, informatique… contre les chocs de foudre Voyant signalant l'état du parafoudre Cordon d'alimentation de 1,5 m (3G, 1,5 mm²) Alu/Noir | Rallonges multiprises multimédia - avec cordon | https://www.legrand.fr/sites/default/files/styles/w800/public/ecat/LG-050395-WEB-F.jpg?itok=1A-Hvuid
0 504 09 | Fiches double fonction 250 V~ Fiche avec interrupteur 16A Permet d'équiper un appareil électroménager de classe I ou une rallonge multiprise, non équipés d'origine d'un bouton marche/arrêt Fiche 16 A/250 V - 3680 W A raccorder à un cordon souple 3G 1,5 mm² | Fiches spéciales | https://www.legrand.fr/sites/default/files/styles/w800/public/ecat/050409-LEGRAND-1000_5.jpg?itok=QS3kN0KI
0 504 10 | Rallonges multiprises avec support tablette intégré Rallonges multiprises 3 x 2P+T 16 A/230 V - 3680 W Equipées d'un support antidérapant pour tablette 2 entrées USB Type-A permettant de recharger des terminaux mobiles Intensité = 3,9 A au total dont 1 port Quickcharge Qualcomm 2,4 A Avec interrupteur général ON/OFF muni d'un disjoncteur coupe-circuit de 16 A Cordon d'alimentation de 1,5 m (3G, 1,5 mm²) en fil tressé Blanc/Gris | Rallonges multiprises multimédia - avec cordon | https://www.legrand.fr/sites/default/files/styles/w800/public/ecat/LG-050410-WEB-PR.jpg?itok=A06lWTVW
0 504 11 | Rallonges multiprises avec support tablette intégré Rallonges multiprises 3 x 2P+T 16 A/230 V - 3680 W Equipées d'un support antidérapant pour tablette 2 entrées USB Type-A permettant de recharger des terminaux mobiles Intensité = 3,9 A au total dont 1 port Quickcharge Qualcomm 2,4 A Avec interrupteur général ON/OFF muni d'un disjoncteur coupe-circuit de 16 A Cordon d'alimentation de 1,5 m (3G, 1,5 mm²) en fil tressé Noir avec cordon rouge | Rallonges multiprises multimédia - avec cordon | https://www.legrand.fr/sites/default/files/styles/w800/public/ecat/LG-050411-WEB-PR.jpg?itok=3KuRIJkc
0 504 12 | Rallonge multiprise clipsable Rallonge multiprise qui se clipse facilement sur une table ou un bureau Permet de cacher les prises de courant sous un bureau tout en laissant accessibles les modules de charge USB 4 x 2P+T 16 A/230 V - 3680 W 2 ports USB Type-A (3,4 A au total) Interrupteur lumineux qui commande les prises 2P+T et les ports USB Cordon d'alimentation de 1,5 m rotatif à 90° (3G, 1,5 mm²) Noir | Rallonges multiprises multimédia - avec cordon | https://www.legrand.fr/sites/default/files/styles/w800/public/ecat/LG-050412-WEB-PR.jpg?itok=gDM266aN
0 504 15 | Fiches et prolongateurs 2P+T - 16 A Câble 3 x 1,5 mm² maxi - serre-câble à vis Vrac Fiche sortie droite Blanc | Fiches et prolongateurs - plastique | https://www.legrand.fr/sites/default/files/styles/w800/public/ecat/050415-LEGRAND-1000_0.jpg?itok=MF_IE8-_
0 504 16 | Fiches et prolongateurs 2P+T - 16 A Câble 3 x 1,5 mm² maxi - serre-câble à vis Vrac Fiche sortie latérale Blanc | Fiches et prolongateurs - plastique | https://www.legrand.fr/sites/default/files/styles/w800/public/ecat/050416-LEGRAND-1000_0.jpg?itok=YvF0vZGR
0 504 17 | Fiches et prolongateurs 2P+T - 16 A Câble 3 x 1,5 mm² maxi - serre-câble à vis Vrac Prolongateur Blanc | Fiches et prolongateurs - plastique | https://www.legrand.fr/sites/default/files/styles/w800/public/ecat/050417-LEGRAND-1000_0.jpg?itok=r3qG7pRh
0 504 20 | Fiches et prolongateurs à anneaux - 2P+T - 16 A Câble 3 x 2,5 mm² maxi - serre-câble à vis Vrac Fiche Blanc | Fiches et prolongateurs - plastique | https://www.legrand.fr/sites/default/files/styles/w800/public/ecat/050420-LEGRAND-1000_0.jpg?itok=qPDGJtPi
0 504 21 | Fiches et prolongateurs à anneaux - 2P+T - 16 A Câble 3 x 2,5 mm² maxi - serre-câble à vis Vrac Prolongateur Blanc | Fiches et prolongateurs - plastique | https://www.legrand.fr/sites/default/files/styles/w800/public/ecat/050421-LEGRAND-1000_0.jpg?itok=oH4GHwmL
0 504 24 | Fiches et prolongateurs à anneaux - 2P+T - 16 A Câble 3 x 2,5 mm² maxi - serre-câble à vis Vrac Fiche Gris | Fiches et prolongateurs - plastique | https://www.legrand.fr/sites/default/files/styles/w800/public/ecat/050424-LEGRAND-1000_0.jpg?itok=pIEIotVe
0 504 25 | Fiches et prolongateurs à anneaux - 2P+T - 16 A Câble 3 x 2,5 mm² maxi - serre-câble à vis Vrac Prolongateur Gris | Fiches et prolongateurs - plastique | https://www.legrand.fr/sites/default/files/styles/w800/public/ecat/050425-LEGRAND-1000_0.jpg?itok=AgpT7nep
0 504 45 | Fiches bornes à vis 2P+T - 16 A IK 08 et prolongateurs Câble H 07 RNF 3G 2,5 mm² maxi, serre-câble à vis Fiches Vrac Sortie droite IP 44 | Fiches et prolongateurs - caoutchouc 10-16 A : Ø4,8 mm Pour usage intensif ou extérieur | https://www.legrand.fr/sites/default/files/styles/w800/public/ecat/050445-LEGRAND-1000_0.jpg?itok=xpSBuqPW
0 504 46 | Fiches bornes à vis 2P+T - 16 A IK 08 et prolongateurs Câble H 07 RNF 3G 2,5 mm² maxi, serre-câble à vis Prolongateurs Vrac Sortie droite IP 44 avec fiche mâle réf. 0 504 40/44/45 | Fiches et prolongateurs - caoutchouc 10-16 A : Ø4,8 mm Pour usage intensif ou extérieur | https://www.legrand.fr/sites/default/files/styles/w800/public/ecat/050446-LEGRAND-1000_0.jpg?itok=9DIUm5Tf
0 504 47 | Fiches bornes à vis 2P+T - 16 A IK 08 et prolongateurs Câble H 07 RNF 3G 2,5 mm² maxi, serre-câble à vis Prolongateurs Vrac Equipé d'un bouchon - IP 44 | Fiches et prolongateurs - caoutchouc 10-16 A : Ø4,8 mm Pour usage intensif ou extérieur | https://www.legrand.fr/sites/default/files/styles/w800/public/ecat/050447-LEGRAND-1000_0.jpg?itok=3o0VEz5w
0 504 51 | Fiche 2P - 16 A Pour l'alimentation d'appareils de classe II Câble 2 x 1,5 mm² maxi Vrac Noir | Fiches et prolongateurs - caoutchouc 10-16 A : Ø4,8 mm Pour usage intensif ou extérieur | https://www.legrand.fr/sites/default/files/styles/w800/public/ecat/050451-LEGRAND-1000_0.jpg?itok=2zI5HKjX
0 504 61 | Fiches double fonction 250 V~ Fiche avec prise 2P+T 16A Se câble sur un cordon relié à un appareil et permet de brancher un deuxième appareil sur la même prise Fiche 16 A/250V - 3680 W A raccorder à un cordon souple 3G 1,5 mm² | Fiches spéciales | https://www.legrand.fr/sites/default/files/styles/w800/public/ecat/050461-LEGRAND-1000_5.jpg?itok=M8uPre_w
0 505 75 | Blocs et prolongateurs multiprises 2P+T - 16 A - IP 44 - IK 08 A câbler Bonne résistance aux chocs Câble 3G 2,5 mm² maxi (H 07 RNF) recommandé Equipés de bouchons IP 44 Avec éclips de protection Prolongateurs 2 prises Dimensions : 116 x 88 x 55 mm Avec anneau de suspension | Fiches et blocs multiprises - caoutchouc 6 A : Ø4 mm 10-16 A : Ø4,8 mm Pour usage intensif ou extérieur | https://www.legrand.fr/sites/default/files/styles/w800/public/ecat/050575-LEGRAND-1000_0.jpg?itok=ctv-lvcf
0 506 32 | Fiches multiprises 2P+T - 16 A Livrées sous blister avec Gencod Pour branchement sur prise 2P+T Puissance maxi admissible 3680 W en 230 V~ 3 sorties latérales Blanc | Fiches multiprises et adaptateurs | https://www.legrand.fr/sites/default/files/styles/w800/public/ecat/050632-LEGRAND_5.jpg?itok=iH_Qgip7
0 506 34 | Fiches multiprises 2P+T - 16 A Livrées sous blister avec Gencod Pour branchement sur prise 2P+T Puissance maxi admissible 3680 W en 230 V~ 3 sorties latérales Transparent | Fiches multiprises et adaptateurs | https://www.legrand.fr/sites/default/files/styles/w800/public/ecat/050634-LEGRAND_5.jpg?itok=WGLNvT-B
0 506 37 | Fiches multiprises 2P+T - 16 A Livrées sous blister avec Gencod Pour branchement sur prise 2P+T Puissance maxi admissible 3680 W en 230 V~ 2 sorties latérales Avec bouton d'extraction pour faciliter le débranchement des fiches Blanc/Gris | Fiches multiprises et adaptateurs | https://www.legrand.fr/sites/default/files/styles/w800/public/ecat/LG-050637-WEB-R_5.jpg?itok=QR9J_YFa
0 506 38 | Fiches multiprises 2P+T - 16 A Livrées sous blister avec Gencod Pour branchement sur prise 2P+T Puissance maxi admissible 3680 W en 230 V~ 2 sorties frontales Blanc/Gris | Fiches multiprises et adaptateurs | https://www.legrand.fr/sites/default/files/styles/w800/public/ecat/LG-050638-WEB-R_5.jpg?itok=cdxZL6o0
0 506 39 | Fiches multiprises 2P+T - 16 A Livrées sous blister avec Gencod Pour branchement sur prise 2P+T Puissance maxi admissible 3680 W en 230 V~ 3 sorties frontales Blanc/Gris | Fiches multiprises et adaptateurs | https://www.legrand.fr/sites/default/files/styles/w800/public/ecat/LG-050639-WEB-R_5.jpg?itok=7vskZG5I
0 506 50 | Fiches multiprises 2P - 6 A Livrées sous blister avec Gencod Pour branchement sur prises murales 2P et 2P+T Puissance maxi admissible 3680 W en 230 V~ 4 sorties latérales Blanc | Fiches multiprises et adaptateurs | https://www.legrand.fr/sites/default/files/styles/w800/public/ecat/050650-LEGRAND_5.jpg?itok=SrWzx63S
0 506 51 | Fiches multiprises 2P - 6 A Livrées sous blister avec Gencod Pour branchement sur prises murales 2P et 2P+T Puissance maxi admissible 3680 W en 230 V~ 4 sorties latérales Noir | Fiches multiprises et adaptateurs | https://www.legrand.fr/sites/default/files/styles/w800/public/ecat/050651-LEGRAND_5.jpg?itok=C-K4-pFa
0 506 70 | Prise protégée Prise 2P+T + 2 x RJ 45 avec parafoudre Protection des appareils électriques, électroniques et du circuit téléphonique contre la foudre et les surtensions Avec voyant signalant l'état du parafoudre Entrée/sortie RJ 45/RJ 11 compatible ADSL : Uc : 200 V, Uoc : 2 kV et Up : 600 V Livré avec un cordon RJ 11 de 1,5 m | Fiches spéciales | https://www.legrand.fr/sites/default/files/styles/w800/public/ecat/050670-LEGRAND-1000_5.jpg?itok=Olpjowi7
0 506 73 | Veilleuses Veilleuse à LED avec détecteur crépusculaire 230 V Avec détecteur crépusculaire permettant l'éclairage automatique selon le seuil de luminosité Technologie à LED Livré avec 4 étiquettes de couleur unie et 1 papier personnalisable | Fiches spéciales | https://www.legrand.fr/sites/default/files/styles/w800/public/ecat/LG-050673-WEB-R_5.jpg?itok=EuReAgwF
0 506 76 | Veilleuses Veilleuses crépusculaires automatiques LED haute luminosité Fiche 2P 10 A 2 modes différents pour la veilleuse : mode automatique : allumage automatique suivant la luminosité ambiante et possibilité de faire varier l'intensité lumineuse des LEDs (appui long) mode manuel : allumage manuel de la veilleuse et possiblité de faire varier l'intensité lumineuse des LEDs (appui long) Encombrement réduit avec intégration parfaite dans une prise de courant Blanc | Fiches spéciales | https://www.legrand.fr/sites/default/files/styles/w800/public/ecat/LG-050676-WEB-R_0.jpg?itok=g_LxDgOj
0 506 77 | Veilleuses Veilleuses crépusculaires automatiques LED haute luminosité Fiche 2P 10 A 2 modes différents pour la veilleuse : mode automatique : allumage automatique suivant la luminosité ambiante et possibilité de faire varier l'intensité lumineuse des LEDs (appui long) mode manuel : allumage manuel de la veilleuse et possiblité de faire varier l'intensité lumineuse des LEDs (appui long) Encombrement réduit avec intégration parfaite dans une prise de courant Noir | Fiches spéciales | https://www.legrand.fr/sites/default/files/styles/w800/public/ecat/050677-LEGRAND-1000_5.jpg?itok=gl3oS6Cx
0 506 78 | Veilleuses Veilleuses lampe torche avec batterie 2 LEDs haute luminosité Autonomie de la batterie : 1h30 mini Fiche 2P 10 A 2 types de LED : possibilité d'utiliser une lumière ''chaude'' ou ''froide'' En mode veilleuse intensité lumineuse réglable En mode lampe torche : intensité lumineuse maximale, de couleur ''froide'' Encombrement réduit avec intégration parfaite dans une prise de courant Blanc | Fiches spéciales | https://www.legrand.fr/sites/default/files/styles/w800/public/ecat/050678-LEGRAND-1000_0.jpg?itok=nheB4A3N
0 506 79 | Veilleuses Veilleuses lampe torche avec batterie 2 LEDs haute luminosité Autonomie de la batterie : 1h30 mini Fiche 2P 10 A 2 types de LED : possibilité d'utiliser une lumière ''chaude'' ou ''froide'' En mode veilleuse intensité lumineuse réglable En mode lampe torche : intensité lumineuse maximale, de couleur ''froide'' Encombrement réduit avec intégration parfaite dans une prise de courant Noir | Fiches spéciales | https://www.legrand.fr/sites/default/files/styles/w800/public/ecat/050679-LEGRAND-1000_0.jpg?itok=Oij3K2D6
0 506 80 | Chargeurs USB Chargeurs USB simples Chargeur USB 5 V - 1,5 A maxi. Fiche 2P 10 A Encombrement réduit avec intégration parfaite dans une prise de courant Blanc | Fiches spéciales | https://www.legrand.fr/sites/default/files/styles/w800/public/ecat/050680-LEGRAND-1000_0.jpg?itok=WC51RFdx
0 506 81 | Chargeurs USB Chargeurs USB simples Chargeur USB 5 V - 1,5 A maxi. Fiche 2P 10 A Encombrement réduit avec intégration parfaite dans une prise de courant Noir | Fiches spéciales | https://www.legrand.fr/sites/default/files/styles/w800/public/ecat/050681-LEGRAND-1000_5.jpg?itok=0yP4w-Ey
0 506 82 | Chargeurs USB Chargeur allume-cigare double sortie USB Puissance totale de charge : 2,1 A Adapté pour la prise allume-cigare universelle de voiture Double sortie de prise USB permettant la charge de 2 terminaux en même temps (smartphone, tablette...) | Fiches spéciales | https://www.legrand.fr/sites/default/files/styles/w800/public/ecat/050682-LEGRAND-1000_0.jpg?itok=Bxxu_x5x
0 506 92 | Accessoires USB Type-C Adaptateur Type-A vers Type-C Permet de connecter des périphériques USB Type-A (imprimantes, caméras, souris, disques durs, powerbanks ...) à des appareils USB Type-C (smartphones, tablettes, PC ...) 1 port USB Type-A d’un côté 1 prise USB Type-C de l’autre côté 2 fonctions : recharge : 2400 mA transfert et synchronisation de données (films, musique ...) : transmission de données de 5 Gbps (10 fois plus rapide que l'USB 2.0) Gris 5 V - 12 W | Fiches spéciales | https://www.legrand.fr/sites/default/files/styles/w800/public/ecat/LG-050692-WEB-PR.jpg?itok=zaTY4kF1
0 506 93 | Accessoires USB Type-C Cordon USB Type-A vers micro USB/USB C/Lightning Permet de connecter / charger / synchroniser 3 types de périphériques avec un seul câble : 1 prise Lightning, 1 prise micro USB et 1 prise USB Type-C d’un côté 1 prise USB Type-A de l’autre côté 2 fonctions : recharge : 2400 mA transmission de données 480 Mbps Accessoire certifié MFI (Made for Apple) Lightning est une marque déposée d'Apple Inc Câble tressé anti-noeud Longueur du câble: 1,2 m Gris | Fiches spéciales | https://www.legrand.fr/sites/default/files/styles/w800/public/ecat/LG-050693-WEB-PR.jpg?itok=ph_4smAl
0 506 94 | Accessoires USB Type-C Hub USB Type-A et Type-C Passerelle entre 1 périphérique USB Type-C (smartphones, tablettes, PC ...) et jusqu'à 3 périphériques USB Type-A (clavier, disque dur, imprimante ...) + 1 périphérique USB Type-C Hub 4 ports USB A : puissance 5 V - 0,9 A - 4,5 W USB C : puissance d'entrée 20 V - 3 A - 60 W, puissance de sortie 15 W (Power Delivery) Vitesse de transfert des données : 5 Gbps pour tous les ports Protégé contre les court-circuit Longueur du cordon: 10 cm | Fiches spéciales | https://www.legrand.fr/sites/default/files/styles/w800/public/ecat/LG-050694-WEB-PR.jpg?itok=7M0lZQkS
0 512 19 | Prises téléphoniques Prise saillie identique au modèle France Télécom réf. 7 212 91M | Modules de brassage et prises téléphone | https://www.legrand.fr/sites/default/files/styles/w800/public/ecat/051219-LEGRAND-1000_0.jpg?itok=beua7CuW
0 514 00 | Cordons et adaptateurs audio vidéo Cordon DisplayPort 2 m Permet le raccordement d'une prise DisplayPort au terminal audio vidéo (PC, moniteur...) | Audio vidéo - panneaux de brassage, cordons et câbles | https://www.legrand.fr/sites/default/files/styles/w800/public/ecat/LG-051400-WEB-R_0.jpg?itok=5uB0LCCT
0 514 01 | Cordons de données informatiques Cordons USB Data Permettent le transfert de données entre une prise USB Data et un périphérique (disque dur, imprimante, scanner...) Cordon USB 3.0 A mâle / A mâle - longueur 2 m | Audio vidéo - panneaux de brassage, cordons et câbles | https://www.legrand.fr/sites/default/files/styles/w800/public/ecat/051401-LEGRAND-1000_0.jpg?itok=MdqqAJDm
0 514 02 | Cordons de données informatiques Cordons USB Data Permettent le transfert de données entre une prise USB Data et un périphérique (disque dur, imprimante, scanner...) Cordon USB 3.0 A mâle / B mâle - longueur 2 m | Audio vidéo - panneaux de brassage, cordons et câbles | https://www.legrand.fr/sites/default/files/styles/w800/public/ecat/051402-LEGRAND-1000_0.jpg?itok=Yvy4niJI
0 514 03 | Cordons audio Cordons audio stéréo RCA mâle/mâle Longueur 2 m | Audio vidéo - panneaux de brassage, cordons et câbles | https://www.legrand.fr/sites/default/files/styles/w800/public/ecat/051403-LEGRAND-1000_0.jpg?itok=S0AGo7Kv
0 514 04 | Cordons audio Cordons audio stéréo RCA mâle/mâle Longueur 5 m | Audio vidéo - panneaux de brassage, cordons et câbles | https://www.legrand.fr/sites/default/files/styles/w800/public/ecat/LG-051404-WEB-R_0.jpg?itok=Pk8F7qmW
0 514 05 | Cordons audio Cordons audio stéréo Jack 3,5 mm mâle vers 2 RCA mâle Y Longueur 2 m | Audio vidéo - panneaux de brassage, cordons et câbles | https://www.legrand.fr/sites/default/files/styles/w800/public/ecat/LG-051405-WEB-R_0.jpg?itok=oaWhD5zo
0 514 06 | Cordons audio Cordons audio stéréo Jack 3,5 mm mâle vers 2 RCA mâle Y Longueur 5 m | Audio vidéo - panneaux de brassage, cordons et câbles | https://www.legrand.fr/sites/default/files/styles/w800/public/ecat/LG-051406-WEB-R_0.jpg?itok=PDRpYpgs
0 514 07 | Cordons audio Cordons audio stéréo Jack 3,5 mm mâle/mâle Longueur 2 m | Audio vidéo - panneaux de brassage, cordons et câbles | https://www.legrand.fr/sites/default/files/styles/w800/public/ecat/051407-LEGRAND-1000_0.jpg?itok=qhpPlsG8
0 514 08 | Cordons audio Cordons audio stéréo Jack 3,5 mm mâle/mâle Longueur 5 m | Audio vidéo - panneaux de brassage, cordons et câbles | https://www.legrand.fr/sites/default/files/styles/w800/public/ecat/LG-051408-WEB-R_0.jpg?itok=Cqs8BH-x
0 514 09 | Câbles audio vidéo Câble haut-parleurs Longueur 15 m Permet de raccorder un ampli et des enceintes | Audio vidéo - panneaux de brassage, cordons et câbles | https://www.legrand.fr/sites/default/files/styles/w800/public/ecat/051409-LEGRAND-1000_0.jpg?itok=NNKVC2Qp
0 514 10 | Cordon USB 3.1 Type-C Cordon USB 3.1 Type-C Permet la charge, le transfert de données, la diffusion audio vidéo Cordon USB 3.1 Type-C mâle / Type-C mâle - longueur 1 m | Audio vidéo - panneaux de brassage, cordons et câbles | https://www.legrand.fr/sites/default/files/styles/w800/public/ecat/LG-051410-WEB-R_0.jpg?itok=awN8HZkh
0 514 11 | Cordons de données informatiques Cordons USB Data Permettent le transfert de données entre une prise USB Data et un périphérique (disque dur, imprimante, scanner...) Cordon USB 2.0 Type-C mâle / USB-A mâle - longueur 2 m | Audio vidéo - panneaux de brassage, cordons et câbles | https://www.legrand.fr/sites/default/files/styles/w800/public/ecat/LG-051411-WEB-R_0.jpg?itok=yKTd3Wyk
0 514 12 | Adaptateur USB Type-C Adaptateur USB 3.1 Type-C mâle / HDMI femelle Permet de connecter un équipement USB Type-C au port HDMI d'un vidéoprojecteur ou d'une télévision pour la diffusion audio et vidéo | Audio vidéo - panneaux de brassage, cordons et câbles | https://www.legrand.fr/sites/default/files/styles/w800/public/ecat/LG-051412-WEB-R_0.jpg?itok=mlPd7V7I
0 514 13 | Adaptateur USB Type-C Adaptateur USB Type-C mâle / RJ 45 femelle Permet de connecter un équipement USB Type-C au réseau informatique | Audio vidéo - panneaux de brassage, cordons et câbles | https://www.legrand.fr/sites/default/files/styles/w800/public/ecat/LG-051413-WEB-R_0.jpg?itok=3XseG85G
0 517 03 | Fiches RJ pour câble rond Contacts avec revêtement or 1,2 μm RJ 45 cat. 5e 8 contacts, largeur 11,70 mm | Legrand cabling system™ LCS³ et LCS² - prises doubleurs et accessoires | https://www.legrand.fr/sites/default/files/styles/w800/public/ecat/051703-LEGRAND-1000_0.jpg?itok=ElleLGO7
0 517 04 | Fiches RJ pour câble rond Contacts avec revêtement or 1,2 μm RJ 45 cat. 5e 9 contacts, largeur 11,70 mm | Legrand cabling system™ LCS³ et LCS² - prises doubleurs et accessoires | https://www.legrand.fr/sites/default/files/styles/w800/public/ecat/051703_pw_94063_0.jpg?itok=X6i_WMb8
0 517 20 | Cordons et adaptateurs audio vidéo Cordons HDMI® standard avec Ethernet Permettent le raccordement d'une prise HDMI au terminal audio vidéo (TV, lecteur DVD ou Blu-Ray, Home Cinéma, console de jeu…) Cordon HDMI 2.0 Supportent la résolution vidéo 1080i et 720P Connecteurs plaqués or Longueur 10 m | Audio vidéo - panneaux de brassage, cordons et câbles | https://www.legrand.fr/sites/default/files/styles/w800/public/ecat/051720-LEGRAND-1000_0.jpg?itok=0WPVfIgq
0 517 22 | Cordons et adaptateurs audio vidéo Cordon HD 15 + Jack 3,5 mm Longueur 2 m Permet le raccordement d'une prise vidéo HD 15 et d'une prise audio Jack 3.5 mm à un terminal (PC, vidéoprojecteur) | Audio vidéo - panneaux de brassage, cordons et câbles | https://www.legrand.fr/sites/default/files/styles/w800/public/ecat/051722-LEGRAND-1000_0.jpg?itok=rbryHtws
0 517 23 | Cordons et adaptateurs audio vidéo Cordons HD 15 mâle/mâle Permet le raccordement d'une prise HD 15 au terminal vidéo (PC, vidéoprojecteur…) Supportent la résolution QXGA (2048x1536) Longueur 10 m | Audio vidéo - panneaux de brassage, cordons et câbles | https://www.legrand.fr/sites/default/files/styles/w800/public/ecat/051723-LEGRAND-1000_0.jpg?itok=f0AtWGtc
0 517 27 | Cordons et adaptateurs audio vidéo Cordons HDMI® High Speed avec Ethernet Permettent le raccordement d'une prise HDMI au terminal audio vidéo (TV, lecteur DVD ou Blu-Ray, Home Cinéma, console de jeu…) Cordon HDMI 2.0 Supportent la résolution vidéo 4K et 1080P Connecteurs plaqués Or Longueur 5 m | Audio vidéo - panneaux de brassage, cordons et câbles | https://www.legrand.fr/sites/default/files/styles/w800/public/ecat/051727-LEGRAND-1000_0.jpg?itok=kaNUQSj2
0 517 29 | Cordons et adaptateurs audio vidéo Cordons HD 15 mâle/mâle Permet le raccordement d'une prise HD 15 au terminal vidéo (PC, vidéoprojecteur…) Supportent la résolution QXGA (2048x1536) Longueur 2 m | Audio vidéo - panneaux de brassage, cordons et câbles | https://www.legrand.fr/sites/default/files/styles/w800/public/ecat/051729-LEGRAND-1000_0.jpg?itok=nmgOePtk
0 517 30 | Cordons et adaptateurs audio vidéo Cordons HD 15 mâle/mâle Permet le raccordement d'une prise HD 15 au terminal vidéo (PC, vidéoprojecteur…) Supportent la résolution QXGA (2048x1536) Longueur 5 m | Audio vidéo - panneaux de brassage, cordons et câbles | https://www.legrand.fr/sites/default/files/styles/w800/public/ecat/LG-051730-WEB-R_0.jpg?itok=lBNMpjxZ
0 517 31 | Cordons et adaptateurs audio vidéo Cordons HD 15 mâle/mâle Permet le raccordement d'une prise HD 15 au terminal vidéo (PC, vidéoprojecteur…) Supportent la résolution QXGA (2048x1536) Longueur 15 m | Audio vidéo - panneaux de brassage, cordons et câbles | https://www.legrand.fr/sites/default/files/styles/w800/public/ecat/LG-051731-WEB-R_0.jpg?itok=r4HjMoob
0 517 32 | Cordons et adaptateurs audio vidéo Cordons HDMI® High Speed avec Ethernet Permettent le raccordement d'une prise HDMI au terminal audio vidéo (TV, lecteur DVD ou Blu-Ray, Home Cinéma, console de jeu…) Cordon HDMI 2.0 Supportent la résolution vidéo 4K et 1080P Connecteurs plaqués Or Longueur 1 m | Audio vidéo - panneaux de brassage, cordons et câbles | https://www.legrand.fr/sites/default/files/styles/w800/public/ecat/051732-LEGRAND_0.jpg?itok=QSgkvXVv
0 517 33 | Cordons et adaptateurs audio vidéo Cordons HDMI® High Speed avec Ethernet Permettent le raccordement d'une prise HDMI au terminal audio vidéo (TV, lecteur DVD ou Blu-Ray, Home Cinéma, console de jeu…) Cordon HDMI 2.0 Supportent la résolution vidéo 4K et 1080P Connecteurs plaqués Or Longueur 2 m | Audio vidéo - panneaux de brassage, cordons et câbles | https://www.legrand.fr/sites/default/files/styles/w800/public/ecat/051733-LEGRAND_0.jpg?itok=jgGIdBIp
0 517 34 | Cordons et adaptateurs audio vidéo Cordons HDMI® High Speed avec Ethernet Permettent le raccordement d'une prise HDMI au terminal audio vidéo (TV, lecteur DVD ou Blu-Ray, Home Cinéma, console de jeu…) Cordon HDMI 2.0 Supportent la résolution vidéo 4K et 1080P Connecteurs plaqués Or Longueur 3 m | Audio vidéo - panneaux de brassage, cordons et câbles | https://www.legrand.fr/sites/default/files/styles/w800/public/ecat/LG-051734-WEB-R_0.jpg?itok=EBwrW7tx
0 517 35 | Cordons et adaptateurs audio vidéo Cordons HDMI® High Speed avec Ethernet Permettent le raccordement d'une prise HDMI au terminal audio vidéo (TV, lecteur DVD ou Blu-Ray, Home Cinéma, console de jeu…) Cordon HDMI 2.0 Supportent la résolution vidéo 4K et 1080P Connecteurs plaqués Or Longueur 7 m | Audio vidéo - panneaux de brassage, cordons et câbles | https://www.legrand.fr/sites/default/files/styles/w800/public/ecat/LG-051735-WEB-R_0.jpg?itok=7oWAG6Gl
0 517 36 | Cordons et adaptateurs audio vidéo Cordons HDMI® standard avec Ethernet Permettent le raccordement d'une prise HDMI au terminal audio vidéo (TV, lecteur DVD ou Blu-Ray, Home Cinéma, console de jeu…) Cordon HDMI 2.0 Supportent la résolution vidéo 1080i et 720P Connecteurs plaqués or Longueur 15 m | Audio vidéo - panneaux de brassage, cordons et câbles | https://www.legrand.fr/sites/default/files/styles/w800/public/ecat/051736-LEGRAND-1000_0.jpg?itok=RBSH81qt
0 517 37 | Cordons et adaptateurs audio vidéo Adaptateur HDMI à angle droit HDMI mâle vers HDMI femelle avec angle de 90° Permet une connexion en espace restreint | Audio vidéo - panneaux de brassage, cordons et câbles | https://www.legrand.fr/sites/default/files/styles/w800/public/ecat/051737-LEGRAND-1000_0.jpg?itok=Tr2JgQBs
0 517 38 | Extendeur audio/vidéo HDMI Permet la liaison de terminaux HDMI distants jusqu'à 60 m Le kit comprend les boîtiers émetteur et récepteur ainsi que les alimentations La liaison entre l'émetteur et le récepteur est réalisée par un cordon RJ 45/RJ 45 non fourni Compatible 4K, 3D, EDID et HDCP Contrôle infrarouge inclus Certifié HDBaseT | Mosaic™ - prises audio et vidéo | https://www.legrand.fr/sites/default/files/styles/w800/public/ecat/051738-LEGRAND-1000_0.jpg?itok=2E4vJQOv
0 517 62 | Cordons de brassage et utilisateurs RJ 45 cat. 6 RJ 45/RJ 45 droit Conformes aux normes : ISO/IEC 11 801, EN 50173, ANSI/TIA 568 F/UTP écrantés impédance 100 Ω PVC RAL 5015 Longueur 1 m | LCS³ cordons - cat. 6 | https://www.legrand.fr/sites/default/files/styles/w800/public/ecat/051762-LEGRAND-1000_0.jpg?itok=LwUpeUXs
0 517 63 | Cordons de brassage et utilisateurs RJ 45 cat. 6 RJ 45/RJ 45 droit Conformes aux normes : ISO/IEC 11 801, EN 50173, ANSI/TIA 568 F/UTP écrantés impédance 100 Ω PVC RAL 5015 Longueur 2 m | LCS³ cordons - cat. 6 | https://www.legrand.fr/sites/default/files/styles/w800/public/ecat/051763-LEGRAND-1000_0.jpg?itok=79CfgYbz
0 517 80 | Cordons de brassage et utilisateurs RJ 45 cat. 6A RJ 45/RJ 45 droit Avec plug spécial ''préhension aisée'' Conformes aux normes : ISO/IEC 11 801, EN 50173, ANSI/TIA 568 S/FTP blindés impédance 100 Ω PVC RAL 1018 Longueur 1 m | LCS³ cordons - cat. 6A | https://www.legrand.fr/sites/default/files/styles/w800/public/ecat/051780-LEGRAND-1000_0.jpg?itok=_Rvo_saZ
0 517 81 | Cordons de brassage et utilisateurs RJ 45 cat. 6A RJ 45/RJ 45 droit Avec plug spécial ''préhension aisée'' Conformes aux normes : ISO/IEC 11 801, EN 50173, ANSI/TIA 568 S/FTP blindés impédance 100 Ω PVC RAL 1018 Longueur 2 m | LCS³ cordons - cat. 6A | https://www.legrand.fr/sites/default/files/styles/w800/public/ecat/051781-LEGRAND-1000_0.jpg?itok=JiUmba6U
0 550 02 | Fiches et prolongateurs 20 A - 400 V~ Poignée avec sortie latérale par embout réf. 0 919 03 (câble Ø5 à 18 mm) Prolongateurs avec éclips de protection Fiches avec anneaux 2P+T Vrac Fiche à anneau | Fiches et prolongateurs 20 et 32 A | https://www.legrand.fr/sites/default/files/styles/w800/public/ecat/055002-LEGRAND-1000_0.jpg?itok=IjbI2VZ_
0 550 03 | Fiches et prolongateurs 20 A - 400 V~ Poignée avec sortie latérale par embout réf. 0 919 03 (câble Ø5 à 18 mm) Prolongateurs avec éclips de protection Fiches avec anneaux 2P+T Vrac Prolongateur à anneau | Fiches et prolongateurs 20 et 32 A | https://www.legrand.fr/sites/default/files/styles/w800/public/ecat/055003-LEGRAND-1000_5.jpg?itok=UhVqC6d1
0 550 12 | Fiches et prolongateurs 20 A - 400 V~ Poignée avec sortie latérale par embout réf. 0 919 03 (câble Ø5 à 18 mm) Prolongateurs avec éclips de protection Fiches avec anneaux 3P+T Vrac Fiche à anneau | Fiches et prolongateurs 20 et 32 A | https://www.legrand.fr/sites/default/files/styles/w800/public/ecat/055012-LEGRAND-1000_0.jpg?itok=Swx_yzfc
0 550 13 | Fiches et prolongateurs 20 A - 400 V~ Poignée avec sortie latérale par embout réf. 0 919 03 (câble Ø5 à 18 mm) Prolongateurs avec éclips de protection Fiches avec anneaux 3P+T Vrac Prolongateur à anneau | Fiches et prolongateurs 20 et 32 A | https://www.legrand.fr/sites/default/files/styles/w800/public/ecat/055013-LEGRAND-1000_0.jpg?itok=rjFY3_fa
0 551 52 | Fiches 20 A avec serre-câbles Sortie latérale Vrac 2P+T | Fiches et socles 20 et 32 A | https://www.legrand.fr/sites/default/files/styles/w800/public/ecat/055152-LEGRAND-1000_0.jpg?itok=Hnf0VVxR
0 551 55 | Fiches 20 A avec serre-câbles Sortie latérale Vrac 3P+T | Fiches et socles 20 et 32 A | https://www.legrand.fr/sites/default/files/styles/w800/public/ecat/055155-LEGRAND-1000_0.jpg?itok=Rlac8pve
0 551 57 | Fiches 20 A avec serre-câbles Sortie latérale Vrac 3P+N+T | Fiches et socles 20 et 32 A | https://www.legrand.fr/sites/default/files/styles/w800/public/ecat/055157-LEGRAND-1000_0.jpg?itok=GZb0LLAz
0 554 22 | Socles à encastrer Socles équipés d'éclips de protection Plaques 80 x 80 mm Fixation saillie sur cadre réf. 0 554 39 ou encastré dans boîtes à fixation mixte multi-matériaux : réf. 0 801 01/21, cloisons sèches réf. 0 800 41/51/61, maçonnerie réf. 0 801 41/51/61, béton réf. 0 819 41/40 Vrac 2P+T à vis | Fiches et socles 20 et 32 A | https://www.legrand.fr/sites/default/files/styles/w800/public/ecat/055422-LEGRAND-1000_0.jpg?itok=5jrEElDO
0 554 25 | Socles à encastrer Socles équipés d'éclips de protection Plaques 80 x 80 mm Fixation saillie sur cadre réf. 0 554 39 ou encastré dans boîtes à fixation mixte multi-matériaux : réf. 0 801 01/21, cloisons sèches réf. 0 800 41/51/61, maçonnerie réf. 0 801 41/51/61, béton réf. 0 819 41/40 Vrac 3P+T à vis | Fiches et socles 20 et 32 A | https://www.legrand.fr/sites/default/files/styles/w800/public/ecat/055425-LEGRAND-1000_0.jpg?itok=j0gcxU_l
0 554 27 | Socles à encastrer Socles équipés d'éclips de protection Plaques 80 x 80 mm Fixation saillie sur cadre réf. 0 554 39 ou encastré dans boîtes à fixation mixte multi-matériaux : réf. 0 801 01/21, cloisons sèches réf. 0 800 41/51/61, maçonnerie réf. 0 801 41/51/61, béton réf. 0 819 41/40 Vrac 3P+N+T à vis | Fiches et socles 20 et 32 A | https://www.legrand.fr/sites/default/files/styles/w800/public/ecat/055427-LEGRAND-1000_0.jpg?itok=GwxEnB8N
0 554 32 | Socles à encastrer Socles équipés d'éclips de protection Plaques 80 x 80 mm Fixation saillie sur cadre réf. 0 554 39 ou encastré dans boîtes à fixation mixte multi-matériaux : réf. 0 801 01/21, cloisons sèches réf. 0 800 41/51/61, maçonnerie réf. 0 801 41/51/61, béton réf. 0 819 41/40 Vrac 2P+T à griffes | Fiches et socles 20 et 32 A | https://www.legrand.fr/sites/default/files/styles/w800/public/ecat/055432-LEGRAND-1000_0.jpg?itok=P8GDaQjI
0 554 39 | Cadres saillie Cadre 1 poste Pour pose en saillie des socles réf. 0 554 22/25/27 et réf. 0 901 34/36/38 Dimensions 82 x 82 x 40 mm Couleur ivoire | Fiches et prolongateurs 20 et 32 A | https://www.legrand.fr/sites/default/files/styles/w800/public/ecat/055439-LEGRAND-1000_0.jpg?itok=XHxKs32v
0 554 52 | Socles à encastrer Socles équipés d'éclips de protection Plaques 95 x 95 mm Fixation saillie sur cadre réf. 0 558 49 ou encastrée dans boîte cloisons sèches réf. 0 893 48/58 (Ø85 mm), maçonnerie réf. 0 801 84/85, béton réf. 0 819 85 Vrac 2P+T à vis | Fiches et socles 20 et 32 A | https://www.legrand.fr/sites/default/files/styles/w800/public/ecat/055452-LEGRAND-1000_0.jpg?itok=MySRohb2
0 554 55 | Socles à encastrer Socles équipés d'éclips de protection Plaques 95 x 95 mm Fixation saillie sur cadre réf. 0 558 49 ou encastrée dans boîte cloisons sèches réf. 0 893 48/58 (Ø85 mm), maçonnerie réf. 0 801 84/85, béton réf. 0 819 85 Vrac 3P+T à vis | Fiches et socles 20 et 32 A | https://www.legrand.fr/sites/default/files/styles/w800/public/ecat/055455-LEGRAND-1000_0.jpg?itok=jyX0mjjT
0 554 57 | Socles à encastrer Socles équipés d'éclips de protection Plaques 95 x 95 mm Fixation saillie sur cadre réf. 0 558 49 ou encastrée dans boîte cloisons sèches réf. 0 893 48/58 (Ø85 mm), maçonnerie réf. 0 801 84/85, béton réf. 0 819 85 Vrac 3P+N+T à vis | Fiches et socles 20 et 32 A | https://www.legrand.fr/sites/default/files/styles/w800/public/ecat/055457-LEGRAND-1000_0.jpg?itok=9cuSMGoq
0 556 32 | Fiches et prolongateurs 20 A - 400 V~ Poignée avec sortie latérale par embout réf. 0 919 03 (câble Ø5 à 18 mm) Prolongateurs avec éclips de protection Fiches avec anneaux 2P+T Vrac Fiche | Fiches et prolongateurs 20 et 32 A | https://www.legrand.fr/sites/default/files/styles/w800/public/ecat/055632-LEGRAND-1000_0.jpg?itok=oD4ZcQIh
0 556 35 | Fiches et prolongateurs 20 A - 400 V~ Poignée avec sortie latérale par embout réf. 0 919 03 (câble Ø5 à 18 mm) Prolongateurs avec éclips de protection Fiches avec anneaux 3P+T Vrac Fiche | Fiches et prolongateurs 20 et 32 A | https://www.legrand.fr/sites/default/files/styles/w800/public/ecat/055635-LEGRAND-1000_0.jpg?itok=vOvM8liW
0 556 37 | Fiches et prolongateurs 20 A - 400 V~ Poignée avec sortie latérale par embout réf. 0 919 03 (câble Ø5 à 18 mm) Prolongateurs avec éclips de protection Fiches avec anneaux 3P+N+T Vrac Fiche | Fiches et prolongateurs 20 et 32 A | https://www.legrand.fr/sites/default/files/styles/w800/public/ecat/055637-LEGRAND-1000_0.jpg?itok=ZdDVdYJD
0 556 62 | Fiches et prolongateurs 20 A - 400 V~ Poignée avec sortie latérale par embout réf. 0 919 03 (câble Ø5 à 18 mm) Prolongateurs avec éclips de protection Fiches avec anneaux 2P+T Vrac Prolongateur avec volet de protection | Fiches et prolongateurs 20 et 32 A | https://www.legrand.fr/sites/default/files/styles/w800/public/ecat/055662-LEGRAND-1000_0.jpg?itok=enNWHjRr
0 556 65 | Fiches et prolongateurs 20 A - 400 V~ Poignée avec sortie latérale par embout réf. 0 919 03 (câble Ø5 à 18 mm) Prolongateurs avec éclips de protection Fiches avec anneaux 3P+T Vrac Prolongateur avec volet de protection | Fiches et prolongateurs 20 et 32 A | https://www.legrand.fr/sites/default/files/styles/w800/public/ecat/055665-LEGRAND_0.jpg?itok=Vv5QI6ru
0 556 67 | Fiches et prolongateurs 20 A - 400 V~ Poignée avec sortie latérale par embout réf. 0 919 03 (câble Ø5 à 18 mm) Prolongateurs avec éclips de protection Fiches avec anneaux 3P+N+T Vrac Prolongateur avec volet de protection | Fiches et prolongateurs 20 et 32 A | https://www.legrand.fr/sites/default/files/styles/w800/public/ecat/055667-LEGRAND-1000_0.jpg?itok=OuZSs62T
0 558 02 | Fiches et prises 32 A Fiches à sortie latérale par embout réf. 0 919 04 avec serre-câbles (pour câble Ø6 à 20 mm) Socles avec éclips de protection 2P+T Vrac Fiche | Fiches et socles 20 et 32 A | https://www.legrand.fr/sites/default/files/styles/w800/public/ecat/055802-LEGRAND-1000_0.jpg?itok=obKpWtkD
0 558 05 | Fiches et prises 32 A Fiches à sortie latérale par embout réf. 0 919 04 avec serre-câbles (pour câble Ø6 à 20 mm) Socles avec éclips de protection 3P+T Vrac Fiche | Fiches et socles 20 et 32 A | https://www.legrand.fr/sites/default/files/styles/w800/public/ecat/055805-LEGRAND-1000_0.jpg?itok=NcyZFsrv
0 558 07 | Fiches et prises 32 A Fiches à sortie latérale par embout réf. 0 919 04 avec serre-câbles (pour câble Ø6 à 20 mm) Socles avec éclips de protection 3P+N+T Vrac Fiche | Fiches et socles 20 et 32 A | https://www.legrand.fr/sites/default/files/styles/w800/public/ecat/055807-LEGRAND-1000_0.jpg?itok=H9f0k5Fb
0 558 12 | Fiches et prises 32 A Fiches à sortie latérale par embout réf. 0 919 04 avec serre-câbles (pour câble Ø6 à 20 mm) Socles avec éclips de protection 2P+T Vrac Socle | Fiches et socles 20 et 32 A | https://www.legrand.fr/sites/default/files/styles/w800/public/ecat/055812-LEGRAND-1000_0.jpg?itok=FB3AgL4v
0 558 15 | Fiches et prises 32 A Fiches à sortie latérale par embout réf. 0 919 04 avec serre-câbles (pour câble Ø6 à 20 mm) Socles avec éclips de protection 3P+T Vrac Socle | Fiches et socles 20 et 32 A | https://www.legrand.fr/sites/default/files/styles/w800/public/ecat/055815-LEGRAND-1000_5.jpg?itok=fZEM_wi1
0 558 17 | Fiches et prises 32 A Fiches à sortie latérale par embout réf. 0 919 04 avec serre-câbles (pour câble Ø6 à 20 mm) Socles avec éclips de protection 3P+N+T Vrac Socle | Fiches et socles 20 et 32 A | https://www.legrand.fr/sites/default/files/styles/w800/public/ecat/055817-LEGRAND-1000_0.jpg?itok=hCYBb5Ql
0 558 49 | Cadres saillie Cadre 1 poste Pour pose en saillie : des socles réf. 0 554 52/55/57 et réf. 0 558 12/15/17 des plaques sorties de câble réf. 0 314 90 Dimensions 100 x 100 x 36 mm Couleur ivoire | Fiches et prolongateurs 20 et 32 A | https://www.legrand.fr/sites/default/files/styles/w800/public/ecat/055849-LEGRAND-1000_0.jpg?itok=1qPjGtxO
0 558 52 | Fiches et prolongateurs 32 A - 400 V~ Poignée avec sortie latérale par embout réf. 0 919 05 (câble Ø6 à 22 mm) Coloris gris Prolongateurs avec éclips de protection et volet de protection 2P+T Fiche | Fiches et prolongateurs 20 et 32 A | https://www.legrand.fr/sites/default/files/styles/w800/public/ecat/055852-LEGRAND-1000_0.jpg?itok=IC2oXac1
0 558 55 | Fiches et prolongateurs 32 A - 400 V~ Poignée avec sortie latérale par embout réf. 0 919 05 (câble Ø6 à 22 mm) Coloris gris Prolongateurs avec éclips de protection et volet de protection 3P+T Fiche | Fiches et prolongateurs 20 et 32 A | https://www.legrand.fr/sites/default/files/styles/w800/public/ecat/055855-LEGRAND-1000_0.jpg?itok=67n2PwbY
0 558 57 | Fiches et prolongateurs 32 A - 400 V~ Poignée avec sortie latérale par embout réf. 0 919 05 (câble Ø6 à 22 mm) Coloris gris Prolongateurs avec éclips de protection et volet de protection 3P+N+T Fiche | Fiches et prolongateurs 20 et 32 A | https://www.legrand.fr/sites/default/files/styles/w800/public/ecat/055857-LEGRAND-1000_0.jpg?itok=CdA5-MkF
0 558 62 | Fiches et prolongateurs 32 A - 400 V~ Poignée avec sortie latérale par embout réf. 0 919 05 (câble Ø6 à 22 mm) Coloris gris Prolongateurs avec éclips de protection et volet de protection 2P+T Prolongateur | Fiches et prolongateurs 20 et 32 A | https://www.legrand.fr/sites/default/files/styles/w800/public/ecat/055862_pw_93081.jpg?itok=TVjCV1No
0 558 65 | Fiches et prolongateurs 32 A - 400 V~ Poignée avec sortie latérale par embout réf. 0 919 05 (câble Ø6 à 22 mm) Coloris gris Prolongateurs avec éclips de protection et volet de protection 3P+T Prolongateur | Fiches et prolongateurs 20 et 32 A | https://www.legrand.fr/sites/default/files/styles/w800/public/ecat/055865-LEGRAND-1000_0.jpg?itok=v4pTS1te
0 558 67 | Fiches et prolongateurs 32 A - 400 V~ Poignée avec sortie latérale par embout réf. 0 919 05 (câble Ø6 à 22 mm) Coloris gris Prolongateurs avec éclips de protection et volet de protection 3P+N+T Prolongateur | Fiches et prolongateurs 20 et 32 A | https://www.legrand.fr/sites/default/files/styles/w800/public/ecat/055867-LEGRAND-1000_0.jpg?itok=4U7sY0nX
0 600 02 | Culot B22 Conformes à la norme NF EN 61184 Douille bout de câble Sans bague avec serre-câble Connexion automatique pour câble rigide 2 A - 100 W | Douilles à usage domestique 250 V~ Douilles de remplacement (pour équipement, lampes...) Les puissances indiquées correspondent à des lampes à incandescence Intensité (A) maximum pour utilisation en tension < 50 V Puissance (W) maximum pour utilisation en 250 V | https://www.legrand.fr/sites/default/files/styles/w800/public/ecat/060002-LEGRAND-1000_0.jpg?itok=RM-kplKP
0 600 05 | Culot B22 Conformes à la norme NF EN 61184 Douilles avec raccord fileté Ø10 mm, pas de 100 Avec dispositif d'arrêt en rotation Connexion sur borne à vis Double bague matière isolante - 4 A - 150 W | Douilles à usage domestique 250 V~ Douilles de remplacement (pour équipement, lampes...) Les puissances indiquées correspondent à des lampes à incandescence Intensité (A) maximum pour utilisation en tension < 50 V Puissance (W) maximum pour utilisation en 250 V
0 600 06 | Culot B22 Conformes à la norme NF EN 61184 Douilles avec raccord fileté Ø10 mm, pas de 100 Avec dispositif d'arrêt en rotation Connexion sur borne à vis Simple bague matière métallique - 4 A - 150 W | Douilles à usage domestique 250 V~ Douilles de remplacement (pour équipement, lampes...) Les puissances indiquées correspondent à des lampes à incandescence Intensité (A) maximum pour utilisation en tension < 50 V Puissance (W) maximum pour utilisation en 250 V | https://www.legrand.fr/sites/default/files/styles/w800/public/ecat/060006-LEGRAND-1000_0.jpg?itok=LQEArDZ_
0 600 08 | Culot B22 Conformes à la norme NF EN 61184 Douilles avec raccord fileté Ø10 mm, pas de 100 Avec dispositif d'arrêt en rotation Connexion sur borne à vis Double bague matière métallique - 4 A - 150 W | Douilles à usage domestique 250 V~ Douilles de remplacement (pour équipement, lampes...) Les puissances indiquées correspondent à des lampes à incandescence Intensité (A) maximum pour utilisation en tension < 50 V Puissance (W) maximum pour utilisation en 250 V | https://www.legrand.fr/sites/default/files/styles/w800/public/ecat/060008-LEGRAND-1000_0.jpg?itok=4hasElhq
0 601 21 | Culot E27 Conformes à la norme NF EN 60238 Douilles avec raccord fileté Ø10 mm, pas de 100 Avec dispositif d'arrêt en rotation Connexion sur borne à vis Simple bague matière isolante - 4 A - 100 W | Douilles à usage domestique 250 V~ Douilles de remplacement (pour équipement, lampes...) Les puissances indiquées correspondent à des lampes à incandescence Intensité (A) maximum pour utilisation en tension < 50 V Puissance (W) maximum pour utilisation en 250 V | https://www.legrand.fr/sites/default/files/styles/w800/public/ecat/060121-LEGRAND-1000_0.jpg?itok=FPJYr9Pb
0 612 00 | Etiquettes de signalisation adhésives et sécables Etiquettes transparentes pouvant être directement installées sur les diffuseurs des BAES et luminaires pour sources centralisées d'évacuation Signalisation universelle d'évacuation Pour issues de secours et cheminements Etiquette de signalisation universelle d'issue de secours avec flèche vers le bas | Etiquettes de signalisation - pour blocs d'évacuation Conformes au règlement de sécurité des ERP (article C0 42 : balisage des dégagements) Conformes à l'arrêté du 4 novembre 1993 (signalisation de sécurité sur les lieux de travail) Conformes à la norme NF X 08-003 : juillet 2006 (couleurs et signaux de sécurité) Etiquettes visibles depuis une distance de 20 m (conformément à la norme européenne EN 1838) | https://www.legrand.fr/sites/default/files/styles/w800/public/ecat/LG-061200-WEB-F_0.jpg?itok=-U1F5faM
0 612 01 | Etiquettes de signalisation adhésives et sécables Etiquettes transparentes pouvant être directement installées sur les diffuseurs des BAES et luminaires pour sources centralisées d'évacuation Signalisation universelle d'évacuation Pour issues de secours et cheminements Etiquette de signalisation universelle d'issue de secours avec flèche vers le bas à droite | Etiquettes de signalisation - pour blocs d'évacuation Conformes au règlement de sécurité des ERP (article C0 42 : balisage des dégagements) Conformes à l'arrêté du 4 novembre 1993 (signalisation de sécurité sur les lieux de travail) Conformes à la norme NF X 08-003 : juillet 2006 (couleurs et signaux de sécurité) Etiquettes visibles depuis une distance de 20 m (conformément à la norme européenne EN 1838) | https://www.legrand.fr/sites/default/files/styles/w800/public/ecat/LG-061201-WEB-F_0.jpg?itok=TP2195KA
0 612 02 | Etiquettes de signalisation adhésives et sécables Etiquettes transparentes pouvant être directement installées sur les diffuseurs des BAES et luminaires pour sources centralisées d'évacuation Signalisation universelle d'évacuation Pour issues de secours et cheminements Etiquette de signalisation universelle d'issue de secours pour personnes à mobilité réduite avec flèche vers le bas | Etiquettes de signalisation - pour blocs d'évacuation Conformes au règlement de sécurité des ERP (article C0 42 : balisage des dégagements) Conformes à l'arrêté du 4 novembre 1993 (signalisation de sécurité sur les lieux de travail) Conformes à la norme NF X 08-003 : juillet 2006 (couleurs et signaux de sécurité) Etiquettes visibles depuis une distance de 20 m (conformément à la norme européenne EN 1838) | https://www.legrand.fr/sites/default/files/styles/w800/public/ecat/LG-061202-WEB-F_0.jpg?itok=wXgcG66d
0 612 10 | Etiquettes de signalisation repositionnables et recyclables Permettent de répondre aux principales directions de signalisation d'évacuation Etiquette de signalisation d'évacuation Étiquette de signalisation d'évacuation Pour blocs d'évacuation SATI Connecté et BAEH saillie et luminaires pour sources centralisées | Etiquettes de signalisation - pour blocs d'évacuation Conformes au règlement de sécurité des ERP (article C0 42 : balisage des dégagements) Conformes à l'arrêté du 4 novembre 1993 (signalisation de sécurité sur les lieux de travail) Conformes à la norme NF X 08-003 : juillet 2006 (couleurs et signaux de sécurité) Etiquettes visibles depuis une distance de 20 m (conformément à la norme européenne EN 1838) | https://www.legrand.fr/sites/default/files/styles/w800/public/ecat/LG-061210-WEB-R_0.jpg?itok=--iQCfuO
0 612 11 | Etiquettes de signalisation repositionnables et recyclables Permettent de répondre aux principales directions de signalisation d'évacuation Etiquette de signalisation d'évacuation Etiquette d'évacuation avec flèche à 45° | Etiquettes de signalisation - pour blocs d'évacuation Conformes au règlement de sécurité des ERP (article C0 42 : balisage des dégagements) Conformes à l'arrêté du 4 novembre 1993 (signalisation de sécurité sur les lieux de travail) Conformes à la norme NF X 08-003 : juillet 2006 (couleurs et signaux de sécurité) Etiquettes visibles depuis une distance de 20 m (conformément à la norme européenne EN 1838) | https://www.legrand.fr/sites/default/files/styles/w800/public/ecat/LG-061211-WEB-R_0.jpg?itok=FE2DPIRQ
0 612 13 | Etiquettes de signalisation repositionnables et recyclables Permettent de répondre aux principales directions de signalisation d'évacuation Etiquette de signalisation d'évacuation Etiquette de signalisation d'espace d'attente sécurisé pour les DBR (Dispositif de Balisage Renforcé) | Etiquettes de signalisation - pour blocs d'évacuation Conformes au règlement de sécurité des ERP (article C0 42 : balisage des dégagements) Conformes à l'arrêté du 4 novembre 1993 (signalisation de sécurité sur les lieux de travail) Conformes à la norme NF X 08-003 : juillet 2006 (couleurs et signaux de sécurité) Etiquettes visibles depuis une distance de 20 m (conformément à la norme européenne EN 1838) | https://www.legrand.fr/sites/default/files/styles/w800/public/ecat/LG-061213-WEB-R_0.jpg?itok=ok2O_V4o
0 612 14 | Etiquettes de signalisation repositionnables et recyclables Permettent de répondre aux principales directions de signalisation d'évacuation Etiquette de signalisation d'évacuation Etiquette d'évacuation pour personnes à mobilité réduite | Etiquettes de signalisation - pour blocs d'évacuation Conformes au règlement de sécurité des ERP (article C0 42 : balisage des dégagements) Conformes à l'arrêté du 4 novembre 1993 (signalisation de sécurité sur les lieux de travail) Conformes à la norme NF X 08-003 : juillet 2006 (couleurs et signaux de sécurité) Etiquettes visibles depuis une distance de 20 m (conformément à la norme européenne EN 1838) | https://www.legrand.fr/sites/default/files/styles/w800/public/ecat/LG-061214-WEB-R_0.jpg?itok=rIia1sfH
0 622 08 | Baladeuse compacte - IP 20 - culot E27 Baladeuse petit panier : faible encombrement Panier rotatif avec revêtement de protection Cordon caoutchouc type H 05 RNF (2 x 1 mm²) Avec crochet pour suspension Poignée caoutchoutée Fonctionne également avec lampes fluocompactes et halogènes 230 V équipées d'un culot E27 60 W - 230 V - avec fiche 2P 10/16 A Cordon longueur 5 m - classe II | Baladeuses à usage domestique | https://www.legrand.fr/sites/default/files/styles/w800/public/ecat/062208-LEGRAND-1000_0.jpg?itok=JYcSZRpe
0 622 42 | Baladeuses Pro - IP 64 Embout et manche en caoutchouc Verrine antichoc Baladeuse LED LED 900 lumens - IK 05 Cordon long. 5 m avec fiche 2P, de couleur rouge pour plus de visibilité Résiste à des températures extrêmes : -20 °C / +40 °C | Baladeuses à usage professionnel | https://www.legrand.fr/sites/default/files/styles/w800/public/ecat/LG-062242-WEB-F_1.jpg?itok=os_5SFAP
0 624 00 | Hublots IP 54 - IK 08 - Classe II Diffuseur polycarbonate monté sur charnières Livré avec un embout Plexo non monté Raccordement en terminal (latéral ou par le fond) ou en passage Auto-extinguibilité 850 °C 30 sec. Fixation possible avec outil type Pulsa 700 E Rectangulaires - Plexo Pour balisage Ouverture réversible haut ou bas Douille montée sur réflecteur (système basculant et extractible) Socle gris Avec diffuseur clair Pour lampe à culot E27 55 W maxi en halogène, 17 W maxi en fluocompact ou 8 W LED | Hublots étanches - A usage domestique ou tertiaire | https://www.legrand.fr/sites/default/files/styles/w800/public/ecat/062400-LEGRAND-1000_0.jpg?itok=xms5FE2J
0 624 02 | Hublots IP 54 - IK 08 - Classe II Diffuseur polycarbonate monté sur charnières Livré avec un embout Plexo non monté Raccordement en terminal (latéral ou par le fond) ou en passage Auto-extinguibilité 850 °C 30 sec. Fixation possible avec outil type Pulsa 700 E Rectangulaires - Plexo Pour balisage Ouverture réversible haut ou bas Douille montée sur réflecteur (système basculant et extractible) Socle gris Avec diffuseur rouge (pour utilisation en balisage chantiers, locaux techniques, signalisation) Pour lampe à culot E27 55 W maxi en halogène, 17 W maxi en fluocompact ou 8 W LED | Hublots étanches - A usage domestique ou tertiaire | https://www.legrand.fr/sites/default/files/styles/w800/public/ecat/062402-LEGRAND-1000_0.jpg?itok=og8lM2NA
0 624 15 | Hublots pour lieux publics - IP 54 - IK 09 - Classe II Rond - Koro Résistant aux chocs et avec vis antivol Inviolabilité assurée par couronne de recouvrement Verrouillage par 2 vis spéciales nécessitant l'outil réf. 0 919 45 Diffuseur polycarbonate résistant aux chocs Pour lampe à culot E27 70 W maxi en halogène ou 20 W en fluocompact ou 100 W maxi en incandescent Blanc | Hublots étanches - pour lieux publics ou environnements sévères | https://www.legrand.fr/sites/default/files/styles/w800/public/ecat/062415-LEGRAND-1000_0.jpg?itok=2mWN_b5L
0 624 25 | Hublots IP 54 - IK 08 - Classe II Diffuseur polycarbonate monté sur charnières Livré avec un embout Plexo non monté Raccordement en terminal (latéral ou par le fond) ou en passage Auto-extinguibilité 850 °C 30 sec. Fixation possible avec outil type Pulsa 700 E Ronds - Koro Ouverture réversible droite/gauche Douille en porcelaine montée sur réflecteur (système basculant et extractible) Pour lampe à culot E27 70 W maxi en halogène, 20 W maxi en fluocompact ou 12 W LED | Hublots étanches - A usage domestique ou tertiaire | https://www.legrand.fr/sites/default/files/styles/w800/public/ecat/062425-LEGRAND-1000_0.jpg?itok=Un7pdKHv
0 624 26 | Hublots IP 54 - IK 08 - Classe II Diffuseur polycarbonate monté sur charnières Livré avec un embout Plexo non monté Raccordement en terminal (latéral ou par le fond) ou en passage Auto-extinguibilité 850 °C 30 sec. Fixation possible avec outil type Pulsa 700 E Ronds - Koro Ouverture réversible droite/gauche Douille en porcelaine montée sur réflecteur (système basculant et extractible) Pour lampe à culot 2G7 - 2 x 9 W maxi en fluocompact | Hublots étanches - A usage domestique ou tertiaire | https://www.legrand.fr/sites/default/files/styles/w800/public/ecat/LG-062426-WEB-R_0.jpg?itok=SXHfllV9
0 624 49 | Hublots IP 54 - IK 08 - Classe II Diffuseur polycarbonate monté sur charnières Livré avec un embout Plexo non monté Raccordement en terminal (latéral ou par le fond) ou en passage Auto-extinguibilité 850 °C 30 sec. Fixation possible avec outil type Pulsa 700 E Couronne de finition pour hublots ronds Couronne de finition clipsable pour hublot rond En polycarbonate | Hublots étanches - A usage domestique ou tertiaire | https://www.legrand.fr/sites/default/files/styles/w800/public/ecat/062449-LEGRAND-1000_0.jpg?itok=wvX-2z23
0 625 20 | Télécommandes multifonctions connectées 3 modes de fonctionnement : mode standard : capacité 600 blocs. Au-delà, rajouter une télécommande réf. 0 625 20 en cascade mode surveillé : report d’un défaut de l’installation sur la télécommande (capacité 63 BAES) mode surveillé connecté : diagnostic à distance de l’état de l’installation (capacité 63 BAES) Fonctionnement en mode surveillé et surveillé connecté non réalisable avec les sources centralisées Compatibles en mode surveillé et surveillé connecté avec les BAAS Ma et alarme type 4 2 boucles dans la limite de 63 produits (BAES + alarme type 4 + BAAS Ma) par télécommande Permettent de commander d'un seul point la mise au repos de l'ensemble de l'installation d'éclairage de sécurité secteur absent (y compris avec des blocs [BAES + BAEH] et DBR) Permettent pour les ERP comportant des locaux à sommeil : la mise au repos automatique de la fonction BAES d'évacuation du bloc [BAES + BAEH] en cas d'interruption de l'alimentation générale l'allumage de la fonction BAES d'évacuation du bloc [BAES + BAEH] en cas d'alarme générale Permettent le clignotement renforcé des blocs DBR en cas d'alarme générale. Signalisation locale par LED rouge du déclenchement de l'alarme incendie. Permettent, en une seule manœuvre à distance, la coupure de l'éclairage normal et la mise au repos des BAES (par interrupteur à clé Mosaic réf. 0 766 30 ou Céliane réf. 0 675 31 non fourni) Permettent la mise au repos automatique des blocs en cas de coupure de l'éclairage par automatisme. Permettent la mise au repos partielle d'une installation comportant plusieurs zones d'exploitation Possibilité de tester l'allumage des blocs sans coupure de l'éclairage normal Permettent de piloter : la fonction visibilité augmentée : activation manuelle ou automatique des BAES pour amplifier la perception des étiquettes d'évacuation, en présence secteur la fonction balisage lumineux d'évacuation pour augmenter la visibilité des dégagements/issues à utiliser pour réduire le temps d'évacuation Autonomie secteur absent : 24 h. Paramétrage des données sur la Web App. Legrand ERP connecté à l'aide de la passerelle de configuration réf. 0 882 40. Tension de sortie télécommande TBTS. Encombrement 4 modules. Alimentation 230 V~ - 50 Hz. Fixation sur rail DIN Télécommande modulaire non polarisée : IP Se connecte sur le réseau Ethernet du bâtiment | Télécommandes SATI connecté et passerelle de configuration | https://www.legrand.fr/sites/default/files/styles/w800/public/ecat/LG-062520-WEB-R_0.jpg?itok=uZwvO6VK
0 625 25 | Blocs saillie SATI Connecté Equipés de batteries Ni-Mh à faible impact sur l’environnement Les BAES d’évacuation réf. 0 625 25, 0 625 26 et d’ambiance réf. 0 625 65, 0625 66 sont compatibles avec les principales télécommandes du marché pour la fonction réglementaire de mise au repos volontaire en absence secteur IP 43 plastique SATI Connecté IP 43 - IK 07 - Classe II Blocs équipés d'une patère de fixation débrochable à raccordement par bornes automatiques Installables directement sur la patère des anciens blocs depuis 1998 Encastrables avec accessoire réf. 0 626 94 Eclairage par la tranche réf. 0 626 75 pour les blocs d'évacuation et [BAES + BAEH] BAES d'évacuation à LEDs 45 lm - 1 h (consommation 0,5 W) Fonctionnalité visibilité augmentée et balisage lumineux d'évacuation | BAES, [BAES + BAEH] et DBR SATI Connecté - blocs saillie et blocs encastrés Kickspot pour ERP et ERT Blocs SATI Connecté à LEDs et très faible consommation d’énergie, certifiés NF Environnement et NF AEAS Performance SATI Fonction SATI Connecté permettant un diagnostic à distance des installations (BAES en défaut, BAES absent, défaut ligne de télécommande) via la Web App. Legrand ERPconnecté Les télécommandes modulaires réf. 0 625 20 (IP) ou 0 625 21 (radio) permettent le diagnostic à distance et la mise au repos des blocs Les blocs d’évacuation, les [BAES + BAEH] et les DBR incluent une étiquette universelle repositionnable et recyclable, permettant de réaliser les principales directions de signalisation d’évacuation Alimentation 230 V~ - 50/60 Hz | https://www.legrand.fr/sites/default/files/styles/w800/public/ecat/LG-062525A-WEB-F_0.jpg?itok=ZJNV7VbO
0 625 26 | Blocs saillie SATI Connecté Equipés de batteries Ni-Mh à faible impact sur l’environnement Les BAES d’évacuation réf. 0 625 25, 0 625 26 et d’ambiance réf. 0 625 65, 0625 66 sont compatibles avec les principales télécommandes du marché pour la fonction réglementaire de mise au repos volontaire en absence secteur IP 66 plastique SATI Connecté IP 66 - IK 10 - Classe II Blocs étanches pour locaux à risque d'humidité Blocs équipés d'un fond débrochable à raccordement par bornes automatiques Livrés avec un presse-étoupe et deux bouchons Signalisation verticale triangulaire réf. 0 626 76 pour les blocs d'évacuation et [BAES + BAEH] Antivandale avec vis réf. 0 626 99 BAES d'évacuation à LEDs 45 lm - 1 h (consommation 0,5 W) Fonctionnalité visibilité augmentée et balisage lumineux d'évacuation | BAES, [BAES + BAEH] et DBR SATI Connecté - blocs saillie et blocs encastrés Kickspot pour ERP et ERT Blocs SATI Connecté à LEDs et très faible consommation d’énergie, certifiés NF Environnement et NF AEAS Performance SATI Fonction SATI Connecté permettant un diagnostic à distance des installations (BAES en défaut, BAES absent, défaut ligne de télécommande) via la Web App. Legrand ERPconnecté Les télécommandes modulaires réf. 0 625 20 (IP) ou 0 625 21 (radio) permettent le diagnostic à distance et la mise au repos des blocs Les blocs d’évacuation, les [BAES + BAEH] et les DBR incluent une étiquette universelle repositionnable et recyclable, permettant de réaliser les principales directions de signalisation d’évacuation Alimentation 230 V~ - 50/60 Hz | https://www.legrand.fr/sites/default/files/styles/w800/public/ecat/LG-062526A-WEB-F_0.jpg?itok=_Vsn82RI
0 625 65 | Blocs saillie SATI Connecté Equipés de batteries Ni-Mh à faible impact sur l’environnement Les BAES d’évacuation réf. 0 625 25, 0 625 26 et d’ambiance réf. 0 625 65, 0625 66 sont compatibles avec les principales télécommandes du marché pour la fonction réglementaire de mise au repos volontaire en absence secteur IP 43 plastique SATI Connecté IP 43 - IK 07 - Classe II Blocs équipés d'une patère de fixation débrochable à raccordement par bornes automatiques Installables directement sur la patère des anciens blocs depuis 1998 Encastrables avec accessoire réf. 0 626 94 Eclairage par la tranche réf. 0 626 75 pour les blocs d'évacuation et [BAES + BAEH] BAES d'ambiance à LEDs 400 lm - 1 h (consommation 0,9 W) | BAES, [BAES + BAEH] et DBR SATI Connecté - blocs saillie et blocs encastrés Kickspot pour ERP et ERT Blocs SATI Connecté à LEDs et très faible consommation d’énergie, certifiés NF Environnement et NF AEAS Performance SATI Fonction SATI Connecté permettant un diagnostic à distance des installations (BAES en défaut, BAES absent, défaut ligne de télécommande) via la Web App. Legrand ERPconnecté Les télécommandes modulaires réf. 0 625 20 (IP) ou 0 625 21 (radio) permettent le diagnostic à distance et la mise au repos des blocs Les blocs d’évacuation, les [BAES + BAEH] et les DBR incluent une étiquette universelle repositionnable et recyclable, permettant de réaliser les principales directions de signalisation d’évacuation Alimentation 230 V~ - 50/60 Hz | https://www.legrand.fr/sites/default/files/styles/w800/public/ecat/LG-062565A-WEB-R_0.jpg?itok=YsAhL0zQ
0 650 04 | Céliane™ - enjoliveurs S'associe aux mécanismes : réf. 0 670 01 + 0 676 70 : interrupteur ou va-et-vient Soft avec couronne lumineuse 10 AX réf. 0 670 31 + 0 676 70 : poussoir Soft NO+NF avec couronne lumineuse 10 AX Doigt large Blanc | Céliane™ | https://www.legrand.fr/sites/default/files/styles/w800/public/ecat/065004-LEGRAND-1000_0.jpg?itok=ASmmqZpb
0 650 83 | Céliane™ - enjoliveurs S'associe aux mécanismes : réf. 0 670 83 : variateur 2 fils, sans Neutre réf. 0 670 82 : variateur basique 2 fils, sans Neutre réf. 0 670 80 : variateur pour ballasts 1-10 V avec Neutre Blanc | Céliane™ | https://www.legrand.fr/sites/default/files/styles/w800/public/ecat/065083-LEGRAND-1000_0.jpg?itok=MbTVBSzH
0 651 04 | Céliane™ - enjoliveurs S'associe aux mécanismes : réf. 0 670 01 + 0 676 70 : Interrupteur ou va-et-vient Soft avec couronne lumineuse 10 AX réf. 0 670 31 + 0 676 70 : poussoir Soft NO+NF avec couronne lumineuse 10 AX Doigt large Titane | Céliane™ | https://www.legrand.fr/sites/default/files/styles/w800/public/ecat/065104-LEGRAND-1000_2.jpg?itok=yRldjHjj
0 651 83 | Céliane™ - enjoliveurs S'associe aux mécanismes : réf. 0 670 83 : variateur 2 fils, sans Neutre réf. 0 670 82 : variateur basique 2 fils, sans Neutre réf. 0 670 80 : variateur pour ballasts 1-10 V avec Neutre Titane | Céliane™ | https://www.legrand.fr/sites/default/files/styles/w800/public/ecat/065183-LEGRAND-1000_0.jpg?itok=Qt_Z6oC5
0 652 04 | Céliane™ - enjoliveurs S'associe aux mécanismes : réf. 0 670 01 + 0 676 70 : Interrupteur ou va-et-vient Soft avec couronne lumineuse 10 AX réf. 0 670 31 + 0 676 70 : poussoir Soft NO+NF avec couronne lumineuse 10 AX Doigt large Graphite | Céliane™ | https://www.legrand.fr/sites/default/files/styles/w800/public/ecat/065204-LEGRAND-1000_2.jpg?itok=zlzs6m4F
0 652 83 | Céliane™ - enjoliveurs S'associe aux mécanismes : réf. 0 670 83 : variateur 2 fils, sans Neutre réf. 0 670 82 : variateur basique 2 fils, sans Neutre réf. 0 670 80 : variateur pour ballasts 1-10 V avec Neutre Graphite | Céliane™ | https://www.legrand.fr/sites/default/files/styles/w800/public/ecat/LG-065283-WEB-R_0.jpg?itok=nw_mnvwM
0 666 01 | Céliane™ - plaques 1 poste A associer avec un support universel réf. 0 802 51 Laqué Gris perle | Céliane™ | https://www.legrand.fr/sites/default/files/styles/w800/public/ecat/LG-066601-WEB-F_0.jpg?itok=HtEJVXSr
0 666 02 | Céliane™ - plaques 2 postes entraxe 71 mm Laqué Gris perle Montage horizontal ou vertical | Céliane™ | https://www.legrand.fr/sites/default/files/styles/w800/public/ecat/LG-066602-WEB-F_0.jpg?itok=PfcKeQFl
0 666 03 | Céliane™ - plaques 3 postes entraxe 71 mm Laqué Gris perle Montage horizontal ou vertical | Céliane™ | https://www.legrand.fr/sites/default/files/styles/w800/public/ecat/LG-066603-WEB-F_0.jpg?itok=MviiqLbb
0 666 04 | Céliane™ - plaques 4 postes entraxe 71 mm Laqué Gris perle Montage horizontal ou vertical | Céliane™ | https://www.legrand.fr/sites/default/files/styles/w800/public/ecat/LG-066604-WEB-F_0.jpg?itok=oi1gVhyb
0 666 11 | Céliane™ - plaques 1 poste A associer avec un support universel réf. 0 802 51 Laqué Galet | Céliane™ | https://www.legrand.fr/sites/default/files/styles/w800/public/ecat/LG-066611-WEB-F_0.jpg?itok=-hGaMITZ
0 666 12 | Céliane™ - plaques 2 postes entraxe 71 mm A associer avec un support universel réf. 0 802 52 Laqué Galet Montage horizontal ou vertical | Céliane™ | https://www.legrand.fr/sites/default/files/styles/w800/public/ecat/LG-066612-WEB-F_0.jpg?itok=ewFSfucZ
0 666 13 | Céliane™ - plaques 3 postes entraxe 71 mm A associer avec un support universel réf. 0 802 53 Laqué Galet Montage horizontal ou vertical | Céliane™ | https://www.legrand.fr/sites/default/files/styles/w800/public/ecat/LG-066613-WEB-F_0.jpg?itok=0IefppVo
0 666 14 | Céliane™ - plaques 4 postes entraxe 71 mm A associer avec un support universel réf. 0 802 54 Laqué Galet Montage horizontal ou vertical | Céliane™ | https://www.legrand.fr/sites/default/files/styles/w800/public/ecat/LG-066614-WEB-F_0.jpg?itok=igIdcDOK
0 666 21 | Céliane™ - plaques 1 poste A associer avec un support universel réf. 0 802 51 Laqué Ivoire | Céliane™ | https://www.legrand.fr/sites/default/files/styles/w800/public/ecat/LG-066621-WEB-F_0.jpg?itok=19PcDQrT
0 666 22 | Céliane™ - plaques 2 postes entraxe 71 mm Laqué Ivoire Montage horizontal ou vertical | Céliane™ | https://www.legrand.fr/sites/default/files/styles/w800/public/ecat/LG-066622-WEB-F_0.jpg?itok=9WkKf3Iy
0 666 23 | Céliane™ - plaques 3 postes entraxe 71 mm Laqué Ivoire Montage horizontal ou vertical | Céliane™ | https://www.legrand.fr/sites/default/files/styles/w800/public/ecat/066623-LEGRAND-1000_0.jpg?itok=evkVYwQk
0 666 24 | Céliane™ - plaques 4 postes entraxe 71 mm Laqué Ivoire Montage horizontal ou vertical | Céliane™ | https://www.legrand.fr/sites/default/files/styles/w800/public/ecat/LG-066624-WEB-F_0.jpg?itok=yxb5Lfmj
0 666 31 | Céliane™ - plaques 1 poste A associer avec un support universel réf. 0 802 51 Laqué Blanc | Céliane™ | https://www.legrand.fr/sites/default/files/styles/w800/public/ecat/LG-068054-WEB-F_0.jpg?itok=-DmSyINu
0 666 32 | Céliane™ - plaques 2 postes entraxe 71 mm A associer avec un support universel réf. 0 802 52 Laqué Blanc Montage horizontal ou vertical | Céliane™ | https://www.legrand.fr/sites/default/files/styles/w800/public/ecat/LG-066632-WEB-F_0.jpg?itok=t2ik0Wb0
0 666 33 | Céliane™ - plaques 3 postes entraxe 71 mm A associer avec un support universel réf. 0 802 53 Laqué Blanc Montage horizontal ou vertical | Céliane™ | https://www.legrand.fr/sites/default/files/styles/w800/public/ecat/LG-066633-WEB-F_0.jpg?itok=K7oPOVOv
0 666 34 | Céliane™ - plaques 4 postes entraxe 71 mm A associer avec un support universel réf. 0 802 54 Laqué Blanc Montage horizontal ou vertical | Céliane™ | https://www.legrand.fr/sites/default/files/styles/w800/public/ecat/LG-066634-WEB-F_0.jpg?itok=nZh130T1
0 666 81 | Céliane™ - plaques 1 poste A associer avec un support universel réf. 0 802 51 Laqué Noir | Céliane™ | https://www.legrand.fr/sites/default/files/styles/w800/public/ecat/LG-066681-WEB-F_0.jpg?itok=oMaXObCG
0 666 82 | Céliane™ - plaques 2 postes entraxe 71 mm A associer avec un support universel réf. 0 802 52 Laqué Noir Montage horizontal ou vertical | Céliane™ | https://www.legrand.fr/sites/default/files/styles/w800/public/ecat/LG-067111-WEB-DECO3.jpg?itok=d4IEqOSG
0 666 83 | Céliane™ - plaques 3 postes entraxe 71 mm A associer avec un support universel réf. 0 802 53 Laqué Noir Montage horizontal ou vertical | Céliane™ | https://www.legrand.fr/sites/default/files/styles/w800/public/ecat/LG-066683-WEB-F_0.jpg?itok=lb1oD6BQ
0 666 84 | Céliane™ - plaques 4 postes entraxe 71 mm A associer avec un support universel réf. 0 802 54 Laqué Noir Montage horizontal ou vertical | Céliane™ | https://www.legrand.fr/sites/default/files/styles/w800/public/ecat/LG-066684-WEB-F_0.jpg?itok=NgNTEb1R
0 667 01 | Céliane™ - plaques 1 poste A associer avec un support universel réf. 0 802 51 Poudré Craie | Céliane™ | https://www.legrand.fr/sites/default/files/styles/w800/public/ecat/LG-066701-WEB-F_0.jpg?itok=fElPpy0p
0 667 02 | Céliane™ - plaques 2 postes entraxe 71 mm A associer avec un support universel réf. 0 802 52 Poudré Craie Montage horizontal ou vertical | Céliane™ | https://www.legrand.fr/sites/default/files/styles/w800/public/ecat/LG-066702-WEB-F_0.jpg?itok=WwJ5qzZ4
0 667 03 | Céliane™ - plaques 3 postes entraxe 71 mm A associer avec un support universel réf. 0 802 53 Poudré Craie Montage horizontal ou vertical | Céliane™ | https://www.legrand.fr/sites/default/files/styles/w800/public/ecat/LG-066703-WEB-F_0.jpg?itok=iX-L6TUF
0 667 04 | Céliane™ - plaques 4 postes entraxe 71 mm A associer avec un support universel réf. 0 802 54 Poudré Craie Montage horizontal ou vertical | Céliane™ | https://www.legrand.fr/sites/default/files/styles/w800/public/ecat/LG-066704-WEB-F.jpg?itok=-QBr6GxJ
0 667 08 | Céliane™ - plaques 2 postes entraxe 57 mm spécial rénovation A associer avec 2 supports universels réf. 0 802 51 (entraxe 57 mm obtenue par découpe de celui-ci) Poudré Craie Montage horizontal ou vertical | Céliane™ | https://www.legrand.fr/sites/default/files/styles/w800/public/ecat/066708-LEGRAND-1000_0.jpg?itok=B6Rc5gty
0 667 09 | Céliane™ - plaques 3 postes entraxe 57 mm spécial rénovation A associer avec 3 supports universels réf. 0 802 51 (entraxe 57 mm obtenue par découpe de celui-ci) Poudré Craie Montage horizontal ou vertical | Céliane™ | https://www.legrand.fr/sites/default/files/styles/w800/public/ecat/066709-LEGRAND-1000_0.jpg?itok=otOhi0bK
0 667 11 | Céliane™ - plaques 1 poste A associer avec un support universel réf. 0 802 51 Poudré Argile | Céliane™ | https://www.legrand.fr/sites/default/files/styles/w800/public/ecat/LG-066711-WEB-F_0.jpg?itok=JCJPDxTA
0 667 12 | Céliane™ - plaques 2 postes entraxe 71 mm A associer avec un support universel réf. 0 802 52 Poudré Argile Montage horizontal ou vertical | Céliane™ | https://www.legrand.fr/sites/default/files/styles/w800/public/ecat/LG-066712-WEB-F_0.jpg?itok=oHrHEqSP
0 667 13 | Céliane™ - plaques 3 postes entraxe 71 mm A associer avec un support universel réf. 0 802 53 Poudré Argile Montage horizontal ou vertical | Céliane™ | https://www.legrand.fr/sites/default/files/styles/w800/public/ecat/LG-066713-WEB-F_0.jpg?itok=VVj_J20F
0 667 14 | Céliane™ - plaques 4 postes entraxe 71 mm A associer avec un support universel réf. 0 802 54 Poudré Argile Montage horizontal ou vertical | Céliane™ | https://www.legrand.fr/sites/default/files/styles/w800/public/ecat/LG-066714-WEB-F_0.jpg?itok=gGN6wNpu
0 667 18 | Céliane™ - plaques 2 postes entraxe 57 mm spécial rénovation A associer avec 2 supports universels réf. 0 802 51 (entraxe 57 mm obtenue par découpe de celui-ci) Poudré Argile Montage horizontal ou vertical | Céliane™ | https://www.legrand.fr/sites/default/files/styles/w800/public/ecat/066718-LEGRAND-1000_0.jpg?itok=XwJSVy6f
0 667 19 | Céliane™ - plaques 3 postes entraxe 57 mm spécial rénovation A associer avec 3 supports universels réf. 0 802 51 (entraxe 57 mm obtenue par découpe de celui-ci) Poudré Argile Montage horizontal ou vertical | Céliane™ | https://www.legrand.fr/sites/default/files/styles/w800/public/ecat/066719-LEGRAND-1000_0.jpg?itok=EhSPDK8o
0 667 21 | Céliane™ - plaques 1 poste A associer avec un support universel réf. 0 802 51 Poudré Grès | Céliane™ | https://www.legrand.fr/sites/default/files/styles/w800/public/ecat/LG-066721-WEB-F_0.jpg?itok=IetYtyfY
0 667 22 | Céliane™ - plaques 2 postes entraxe 71 mm A associer avec un support universel réf. 0 802 52 Poudré Grès Montage horizontal ou vertical | Céliane™ | https://www.legrand.fr/sites/default/files/styles/w800/public/ecat/LG-066722-WEB-F_0.jpg?itok=8lUQ9ISK
0 667 23 | Céliane™ - plaques 3 postes entraxe 71 mm A associer avec un support universel réf. 0 802 53 Poudré Grès Montage horizontal ou vertical | Céliane™ | https://www.legrand.fr/sites/default/files/styles/w800/public/ecat/LG-066723-WEB-F_0.jpg?itok=tH_uGpxe
0 667 24 | Céliane™ - plaques 4 postes entraxe 71 mm A associer avec un support universel réf. 0 802 54 Poudré Grès Montage horizontal ou vertical | Céliane™ | https://www.legrand.fr/sites/default/files/styles/w800/public/ecat/LG-066724-WEB-F.jpg?itok=RXwHd_lU
0 667 28 | Céliane™ - plaques 2 postes entraxe 57 mm spécial rénovation A associer avec 2 supports universels réf. 0 802 51 (entraxe 57 mm obtenue par découpe de celui-ci) Poudré Grès Montage horizontal ou vertical | Céliane™ | https://www.legrand.fr/sites/default/files/styles/w800/public/ecat/066728-LEGRAND-1000_0.jpg?itok=mh7Vp4Vy
0 667 29 | Céliane™ - plaques 3 postes entraxe 57 mm spécial rénovation A associer avec 3 supports universels réf. 0 802 51 (entraxe 57 mm obtenue par découpe de celui-ci) Poudré Grès Montage horizontal ou vertical | Céliane™ | https://www.legrand.fr/sites/default/files/styles/w800/public/ecat/066729-LEGRAND-1000_0.jpg?itok=wGUNB-Kh
0 667 31 | Céliane™ - plaques 1 poste A associer avec un support universel réf. 0 802 51 Poudré Schiste | Céliane™ | https://www.legrand.fr/sites/default/files/styles/w800/public/ecat/LG-067001-WEB-DECO3.jpg?itok=-QzL0ryD
0 667 32 | Céliane™ - plaques 2 postes entraxe 71 mm A associer avec un support universel réf. 0 802 52 Poudré Schiste Montage horizontal ou vertical | Céliane™ | https://www.legrand.fr/sites/default/files/styles/w800/public/ecat/LG-066732-WEB-F_0.jpg?itok=LX6erldB
0 667 33 | Céliane™ - plaques 3 postes entraxe 71 mm A associer avec un support universel réf. 0 802 53 Poudré Schiste Montage horizontal ou vertical | Céliane™ | https://www.legrand.fr/sites/default/files/styles/w800/public/ecat/LG-066733-WEB-F_0.jpg?itok=xCBYDHje
0 667 34 | Céliane™ - plaques 4 postes entraxe 71 mm A associer avec un support universel réf. 0 802 54 Poudré Schiste Montage horizontal ou vertical | Céliane™ | https://www.legrand.fr/sites/default/files/styles/w800/public/ecat/LG-066734-WEB-F.jpg?itok=h8FjuEyM
0 667 38 | Céliane™ - plaques 2 postes entraxe 57 mm spécial rénovation A associer avec 2 supports universels réf. 0 802 51 (entraxe 57 mm obtenue par découpe de celui-ci) Poudré Schiste Montage horizontal ou vertical | Céliane™ | https://www.legrand.fr/sites/default/files/styles/w800/public/ecat/066738-LEGRAND-1000_0.jpg?itok=eMeAMD-2
0 667 39 | Céliane™ - plaques 3 postes entraxe 57 mm spécial rénovation A associer avec 3 supports universels réf. 0 802 51 (entraxe 57 mm obtenue par découpe de celui-ci) Poudré Schiste Montage horizontal ou vertical | Céliane™ | https://www.legrand.fr/sites/default/files/styles/w800/public/ecat/066739-LEGRAND-1000_0.jpg?itok=LW1kfIHP
0 667 41 | Céliane™ - plaques 1 poste A associer avec un support universel réf. 0 802 51 Poudré Basalte | Céliane™ | https://www.legrand.fr/sites/default/files/styles/w800/public/ecat/LG-066741-WEB-F_0.jpg?itok=OeoS5X3Y
0 667 42 | Céliane™ - plaques 2 postes entraxe 71 mm A associer avec un support universel réf. 0 802 52 Poudré Basalte | Céliane™ | https://www.legrand.fr/sites/default/files/styles/w800/public/ecat/LG-066742-WEB-F_0.jpg?itok=3Ub5gATF
0 667 43 | Céliane™ - plaques 3 postes entraxe 71 mm A associer avec un support universel réf. 0 802 53 Poudré Basalte | Céliane™ | https://www.legrand.fr/sites/default/files/styles/w800/public/ecat/LG-066743-WEB-F_0.jpg?itok=WipQvx-w
0 667 44 | Céliane™ - plaques 4 postes entraxe 71 mm A associer avec un support universel réf. 0 802 54 Poudré Basalte | Céliane™ | https://www.legrand.fr/sites/default/files/styles/w800/public/ecat/LG-066744-WEB-F.jpg?itok=iUCe23mU
0 667 48 | Céliane™ - plaques 2 postes entraxe 57 mm spécial rénovation A associer avec 2 supports universels réf. 0 802 51 (entraxe 57 mm obtenue par découpe de celui-ci) Poudré Basalte | Céliane™ | https://www.legrand.fr/sites/default/files/styles/w800/public/ecat/066748-LEGRAND-1000_0.jpg?itok=KAxCWjGo
0 667 49 | Céliane™ - plaques 3 postes entraxe 57 mm spécial rénovation A associer avec 3 supports universels réf. 0 802 51 (entraxe 57 mm obtenue par découpe de celui-ci) Poudré Basalte | Céliane™ | https://www.legrand.fr/sites/default/files/styles/w800/public/ecat/066749-LEGRAND-1000_0.jpg?itok=GBkB3C9P
0 667 51 | Céliane™ - plaques 1 poste A associer avec un support universel réf. 0 802 51 Poudré Bordeaux | Céliane™ | https://www.legrand.fr/sites/default/files/styles/w800/public/ecat/LG-066751-WEB-F_0.jpg?itok=256EtkFM
0 667 52 | Céliane™ - plaques 2 postes entraxe 71 mm A associer avec un support universel réf. 0 802 52 Poudré Bordeaux Montage horizontal ou vertical | Céliane™ | https://www.legrand.fr/sites/default/files/styles/w800/public/ecat/LG-067001-WEB-DECO4_2.jpg?itok=PaFGFdQW
0 667 53 | Céliane™ - plaques 3 postes entraxe 71 mm A associer avec un support universel réf. 0 802 53 Poudré Bordeaux Montage horizontal ou vertical | Céliane™ | https://www.legrand.fr/sites/default/files/styles/w800/public/ecat/LG-066753-WEB-F_0.jpg?itok=-NnaR_Ph
0 667 54 | Céliane™ - plaques 4 postes entraxe 71 mm A associer avec un support universel réf. 0 802 54 Poudré Bordeaux Montage horizontal ou vertical | Céliane™ | https://www.legrand.fr/sites/default/files/styles/w800/public/ecat/LG-066754-WEB-F_0.jpg?itok=t6uDhj0V
0 667 61 | Céliane™ - plaques 1 poste A associer avec un support universel réf. 0 802 51 Poudré Vieux Rose | Céliane™ | https://www.legrand.fr/sites/default/files/styles/w800/public/ecat/LG-067111-WEB-DECO2.jpg?itok=lR4gRf_A
0 667 62 | Céliane™ - plaques 2 postes entraxe 71 mm A associer avec un support universel réf. 0 802 52 Poudré Vieux Rose Montage horizontal ou vertical | Céliane™ | https://www.legrand.fr/sites/default/files/styles/w800/public/ecat/LG-066762-WEB-F_0.jpg?itok=__x4yeT5
0 667 63 | Céliane™ - plaques 3 postes entraxe 71 mm A associer avec un support universel réf. 0 802 53 Poudré Vieux Rose Montage horizontal ou vertical | Céliane™ | https://www.legrand.fr/sites/default/files/styles/w800/public/ecat/LG-066763-WEB-F_0.jpg?itok=IOgdFcC7
0 667 64 | Céliane™ - plaques 4 postes entraxe 71 mm A associer avec un support universel réf. 0 802 54 Poudré Vieux Rose Montage horizontal ou vertical | Céliane™ | https://www.legrand.fr/sites/default/files/styles/w800/public/ecat/LG-066764-WEB-F_0.jpg?itok=fhAPvWq6
0 670 05 | Interrupteurs et va-et-vient Permutateur - 10 AX Permet d'ajouter un troisième point de commande dans une installation en va-et-vient | Céliane™ - interrupteurs et poussoirs | https://www.legrand.fr/sites/default/files/styles/w800/public/ecat/067005-LEGRAND-1000_0.jpg?itok=iTxjBruR
0 670 17 | Interrupteurs et va-et-vient Inter ou va-et-vient Surface tactile avec Neutre, 1000 W Permet d'allumer ou d'éteindre la lumière par simple contact sur toute la surface de l'enjoliveur Fonctions témoin et lumineux intégrées par rétro éclairage LED Mécanisme livré avec enjoliveur Blanc | Céliane™ - interrupteurs et poussoirs | https://www.legrand.fr/sites/default/files/styles/w800/public/ecat/LG-067017-WEB-F_0.jpg?itok=BvsRh52R
0 670 18 | Interrupteurs et va-et-vient Inter ou va-et-vient Surface tactile avec Neutre, 1000 W Permet d'allumer ou d'éteindre la lumière par simple contact sur toute la surface de l'enjoliveur Fonctions témoin et lumineux intégrées par rétro éclairage LED Mécanisme livré avec enjoliveur Titane | Céliane™ - interrupteurs et poussoirs | https://www.legrand.fr/sites/default/files/styles/w800/public/ecat/LG-067018-WEB-F_0.jpg?itok=rOn8wVyk
0 670 19 | Interrupteurs et va-et-vient Inter ou va-et-vient Surface tactile avec Neutre, 1000 W Permet d'allumer ou d'éteindre la lumière par simple contact sur toute la surface de l'enjoliveur Fonctions témoin et lumineux intégrées par rétro éclairage LED Mécanisme livré avec enjoliveur Graphite | Céliane™ - interrupteurs et poussoirs | https://www.legrand.fr/sites/default/files/styles/w800/public/ecat/LG-067019-WEB-F_0.jpg?itok=T1Wuu2Ls
0 670 31 | Commandes de ventilation mécanique Poussoir VMC Permet en fonction du nombre de mécanisme (1, 2 ou 5 associés) et du type d'enjoliveur (doigt étroit ou large) de réaliser des poussoirs simples, doubles ou 5 commandes A associer aux voyants pour fonction témoin ou lumineux Poussoirs 2 positions Permet l'ouverture et la fermeture des bouches hygrométriques | Céliane™ - commandes VMC et mécanismes à clé | https://www.legrand.fr/sites/default/files/styles/w800/public/ecat/067031-LEGRAND-1000_0.jpg?itok=-bnGoyZE
0 670 46 | Variateurs toutes charges dimmables Peuvent s'associer à un ou plusieurs poussoirs non lumineux réf 0 670 31, chaque poussoir permettant alors les fonctions marche/arrêt et variation Intègrent la fonction Mémoire de niveau : la lumière s'allume au niveau d'éclairement fixé avant la dernière extinction Variateur Surface tactile avec Neutre 300 W Permet la commande et la variation de tous types de lampes : LED : 5 W à 75 W avec un maximum de 10 LEDs Halogène TBT à ballast ferromagnétique ou électronique : 5 VA à 300 VA Halogènes 230 V : 5 W à 300 W Incandescent : 5 W à 300 W Mécanisme livré avec enjoliveur Blanc | Céliane™ - variateurs | https://www.legrand.fr/sites/default/files/styles/w800/public/ecat/LG-067046-WEB-F_0.jpg?itok=RwpEIBNL
0 670 47 | Variateurs toutes charges dimmables Peuvent s'associer à un ou plusieurs poussoirs non lumineux réf 0 670 31, chaque poussoir permettant alors les fonctions marche/arrêt et variation Intègrent la fonction Mémoire de niveau : la lumière s'allume au niveau d'éclairement fixé avant la dernière extinction Variateur Surface tactile avec Neutre 300 W Permet la commande et la variation de tous types de lampes : LED : 5 W à 75 W avec un maximum de 10 LEDs Halogène TBT à ballast ferromagnétique ou électronique : 5 VA à 300 VA Halogènes 230 V : 5 W à 300 W Incandescent : 5 W à 300 W Mécanisme livré avec enjoliveur Titane | Céliane™ - variateurs | https://www.legrand.fr/sites/default/files/styles/w800/public/ecat/LG-067047-WEB-F_0.jpg?itok=FziVUHe1
0 670 48 | Variateurs toutes charges dimmables Peuvent s'associer à un ou plusieurs poussoirs non lumineux réf 0 670 31, chaque poussoir permettant alors les fonctions marche/arrêt et variation Intègrent la fonction Mémoire de niveau : la lumière s'allume au niveau d'éclairement fixé avant la dernière extinction Variateur Surface tactile avec Neutre 300 W Permet la commande et la variation de tous types de lampes : LED : 5 W à 75 W avec un maximum de 10 LEDs Halogène TBT à ballast ferromagnétique ou électronique : 5 VA à 300 VA Halogènes 230 V : 5 W à 300 W Incandescent : 5 W à 300 W Mécanisme livré avec enjoliveur Graphite | Céliane™ - variateurs | https://www.legrand.fr/sites/default/files/styles/w800/public/ecat/LG-067048-WEB-F_0.jpg?itok=I2VF-ewl
0 670 83 | Variateurs toutes charges dimmables Peuvent s'associer à un ou plusieurs poussoirs non lumineux réf 0 670 31, chaque poussoir permettant alors les fonctions marche/arrêt et variation Intègrent la fonction Mémoire de niveau : la lumière s'allume au niveau d'éclairement fixé avant la dernière extinction Variateurs 2 fils, sans Neutre Permet la commande et la variation de tous types de lampes : LEDs dimmables : 3 à 75 W (et/ou 10 lampes maxi) Fluo compactes dimmables : 3 à 75 W (et/ou 10 lampes maxi) Halogène TBT à ballast ferromagnétique ou électronique : 3 à 400 VA Halogènes 230 V : 3 à 400 W Tubes fluos avec ballast: 3 à 200 VA Incandescent : 3 à 400 W S'utilise : en mode variation en mode niveaux pré-réglés (0%, 33%, 66%et 100%) en mode veilleuse (extinction progressive de la lampe pendant 1 heure) | Céliane™ - variateurs | https://www.legrand.fr/sites/default/files/styles/w800/public/ecat/067083-LEGRAND-1000_0.jpg?itok=fqR7PDdh
0 671 06 | Prise de courant + chargeur USB Type-A précâblés 2P+T + 2 USB - Type-A - 3 A / 15W Prise 2P+T Surface + chargeur 2 USB Type-A 230 V - 5 V= - 3 A / 15 W Peut être équipé : d'un enjoliveur Surface + 1 enjoliveur version sans fil - induction d'un enjoliveur Surface + 1 enjoliveur 2 USB standard Se monte sur support réf. 0 802 52 avec plaque 2 postes S'installe dans boite d'encastrement 2 postes | Céliane™ - chargeurs USB et chargeur sans fil - induction | https://www.legrand.fr/sites/default/files/styles/w800/public/ecat/067106-LEGRAND-1000_0.jpg?itok=anmRDCBF
0 671 10 | Prises de courant simples 16 A - 250 V Spéciale rénovation 2P | Céliane™ - prises de courant simples et précâblées | https://www.legrand.fr/sites/default/files/styles/w800/public/ecat/067110-LEGRAND-1000_0.jpg?itok=zxIrGJQc
0 671 11 | Prises de courant simples 16 A - 250 V Standard Permet de réaliser différents types de prise de courant, en fonction de l'enjoliveur : Surface A puits Surface avec voyant réf. 0 676 64 Connexion à bornes automatiques Avec éclips de protection | Céliane™ - prises de courant simples et précâblées | https://www.legrand.fr/sites/default/files/styles/w800/public/ecat/LG-067111-WEB-DECO3_1.jpg?itok=aCQkvZiR
0 671 81 | Sorties de câbles Livrées avec serre-câbles Sortie de câbles | Céliane™ - prises standards internationaux, sorties de câble, obturateurs et parafoudre | https://www.legrand.fr/sites/default/files/styles/w800/public/ecat/067181-LEGRAND-1000_0.jpg?itok=No8oYQSC
0 673 38 | Prise téléphone 8 contacts | Céliane™ - prises télévision, téléphone Prises adaptées à la réception TV hertzienne TNT, satellite ou réseau câblé et Radio (FM, DAB+) Compatibles avec télévision Ultra Haute Définition Prises étoile blindées classe A, compatible 4G Lte Câble coaxial 17 VATC recommandé Possibilité de visualiser la connexion à travers le mécanisme Conformes au norme EN 50083 et à la Directive Européenne EM50083-2 Faible atténuation < 1,5 dB Connecteurs TV mâle et R femelle ø 9,5 mm, connecteur Sat type ''F'' TV : 5-68 et 230-862 MHz < 1,5 dB R : Fm 87,5-108 MHz/DAB 174-223 MHz < 1,5 dB Sat : 950-2400 MHz | https://www.legrand.fr/sites/default/files/styles/w800/public/ecat/067338-LEGRAND-1000_0.jpg?itok=Xf4pF7j1
0 673 44 | Céliane cat. 6 Pour réaliser une prise simple, associer un mécanisme et un enjoliveur réf. 0 682 51 (blanc) ou réf. 0 685 51 (titane) Pour réaliser une prise double, associer 2 mécanismes réf. 0 673 44/45 et un enjoliveur réf. 0 682 52 (blanc) ou réf. 0 685 52 (titane) Prise cat. 6 - UTP | LCS³ prises RJ 45 - cat. 6 Prises avec connecteur à connexion rapide sans outil Acceptent les câbles monobrins AWG 22 jusqu'à AWG 26 et multibrins AWG 26 Repérage T568A et B avec codes couleurs Conformes aux normes : ISO/IEC 11 801, EN 50173, ANSI/TIA 568 | https://www.legrand.fr/sites/default/files/styles/w800/public/ecat/067344-LEGRAND-1000_0.jpg?itok=rwcfCwZ_
0 673 45 | Céliane cat. 6 Pour réaliser une prise simple, associer un mécanisme et un enjoliveur réf. 0 682 51 (blanc) ou réf. 0 685 51 (titane) Pour réaliser une prise double, associer 2 mécanismes réf. 0 673 44/45 et un enjoliveur réf. 0 682 52 (blanc) ou réf. 0 685 52 (titane) Prise cat. 6 - FTP | LCS³ prises RJ 45 - cat. 6 Prises avec connecteur à connexion rapide sans outil Acceptent les câbles monobrins AWG 22 jusqu'à AWG 26 et multibrins AWG 26 Repérage T568A et B avec codes couleurs Conformes aux normes : ISO/IEC 11 801, EN 50173, ANSI/TIA 568 | https://www.legrand.fr/sites/default/files/styles/w800/public/ecat/067345-LEGRAND-1000_0.jpg?itok=0qart5Tb
0 673 46 | Céliane cat. 6A Prise STP - Blindage métal Prise RJ 45 blindée cat. 6A - STP Possibilité de réaliser une prise double en associant 2 mécanismes réf. 0 673 46 | LCS³ prises RJ 45 - cat. 6A Prises avec connecteur à connexion rapide sans outil Acceptent les câbles monobrins AWG 22 jusqu'à AWG 26 et multibrins AWG 26 Repérage T568A et B avec codes couleurs Conformes aux normes : ISO/IEC 11 801, EN 50173, ANSI/TIA 568 | https://www.legrand.fr/sites/default/files/styles/w800/public/ecat/067346-LEGRAND-1000_0.jpg?itok=itrrZ5Ai
0 673 80 | Prises télévision simples Voix de retour sur connecteur TV Peuvent s'associer à une prise RJ réf. 0 673 45 pour réalisation d'une prise double TV type ''F'' à visser | Céliane™ - prises télévision, téléphone Prises adaptées à la réception TV hertzienne TNT, satellite ou réseau câblé et Radio (FM, DAB+) Compatibles avec télévision Ultra Haute Définition Prises étoile blindées classe A, compatible 4G Lte Câble coaxial 17 VATC recommandé Possibilité de visualiser la connexion à travers le mécanisme Conformes au norme EN 50083 et à la Directive Européenne EM50083-2 Faible atténuation < 1,5 dB Connecteurs TV mâle et R femelle ø 9,5 mm, connecteur Sat type ''F'' TV : 5-68 et 230-862 MHz < 1,5 dB R : Fm 87,5-108 MHz/DAB 174-223 MHz < 1,5 dB Sat : 950-2400 MHz | https://www.legrand.fr/sites/default/files/styles/w800/public/ecat/067380-LEGRAND-1000_0.jpg?itok=96OlO5m7
0 673 82 | Prises télévision simples Voix de retour sur connecteur TV Peuvent s'associer à une prise RJ réf. 0 673 45 pour réalisation d'une prise double TV étoile blindée | Céliane™ - prises télévision, téléphone Prises adaptées à la réception TV hertzienne TNT, satellite ou réseau câblé et Radio (FM, DAB+) Compatibles avec télévision Ultra Haute Définition Prises étoile blindées classe A, compatible 4G Lte Câble coaxial 17 VATC recommandé Possibilité de visualiser la connexion à travers le mécanisme Conformes au norme EN 50083 et à la Directive Européenne EM50083-2 Faible atténuation < 1,5 dB Connecteurs TV mâle et R femelle ø 9,5 mm, connecteur Sat type ''F'' TV : 5-68 et 230-862 MHz < 1,5 dB R : Fm 87,5-108 MHz/DAB 174-223 MHz < 1,5 dB Sat : 950-2400 MHz | https://www.legrand.fr/sites/default/files/styles/w800/public/ecat/067382-LEGRAND-1000_0.jpg?itok=Mhhlti5R
0 673 88 | Prises télévision à sorties multiples Distribution des signaux TV et radio tous opérateurs selon exigences du code de la construction et de l'urbanisme R 111-14 réglementant les immeubles collectifs Installation en étoile selon exigences de la norme NF C 15-100 et du guide UTE C 90483 Voix de retour sur connecteur TV Prise TV-R-SAT Radio Fm + DAB+ TV-R-SAT étoile blindée - Classe A | Céliane™ - prises télévision, téléphone Prises adaptées à la réception TV hertzienne TNT, satellite ou réseau câblé et Radio (FM, DAB+) Compatibles avec télévision Ultra Haute Définition Prises étoile blindées classe A, compatible 4G Lte Câble coaxial 17 VATC recommandé Possibilité de visualiser la connexion à travers le mécanisme Conformes au norme EN 50083 et à la Directive Européenne EM50083-2 Faible atténuation < 1,5 dB Connecteurs TV mâle et R femelle ø 9,5 mm, connecteur Sat type ''F'' TV : 5-68 et 230-862 MHz < 1,5 dB R : Fm 87,5-108 MHz/DAB 174-223 MHz < 1,5 dB Sat : 950-2400 MHz | https://www.legrand.fr/sites/default/files/styles/w800/public/ecat/067388-LEGRAND-1000_0.jpg?itok=e_MfVolX
0 674 62 | Chargeurs USB Conformes à la norme IEC 62684-2011-01 Permettent le chargement de téléphones portables, de tablettes, smartphones, Powerbank rapidement Libèrent un puits de prises Consommation en veille < 0,07 W classe II TBTS Conformes à la directive CEE sur l'harmonisation du standard de recharge de terminaux portables et la réduction des chargeurs mobiles S'installent dans boîte d'encastrement prof. 40 mm minimum Bornes à vis 2 x 2,5 mm² avec possibilité de repiquage sur une prise 2P+T Livrés sans cordon 230 V - 5 V= 2 USB - Type-A / 15W Peut être équipé : d'un enjoliveur version induction d'un enjoliveur version standard | Céliane™ - chargeurs USB et chargeur sans fil - induction | https://www.legrand.fr/sites/default/files/styles/w800/public/ecat/LG-067462-WEB-DECO_0.jpg?itok=33EPV-iz
0 674 65 | Chargeurs USB Conformes à la norme IEC 62684-2011-01 Permettent le chargement de téléphones portables, de tablettes, smartphones, Powerbank rapidement Libèrent un puits de prises Consommation en veille < 0,07 W classe II TBTS Conformes à la directive CEE sur l'harmonisation du standard de recharge de terminaux portables et la réduction des chargeurs mobiles S'installent dans boîte d'encastrement prof. 40 mm minimum Bornes à vis 2 x 2,5 mm² avec possibilité de repiquage sur une prise 2P+T Livrés sans cordon 230 V - 5 V= 1 USB Type-A et 1 USB Type-C - 3 A/15 W Type-A + Type-C | Céliane™ - chargeurs USB et chargeur sans fil - induction | https://www.legrand.fr/sites/default/files/styles/w800/public/ecat/LG-067465-WEB-R_0.jpg?itok=9oT45g3D
0 674 66 | Chargeurs USB Conformes à la norme IEC 62684-2011-01 Permettent le chargement de téléphones portables, de tablettes, smartphones, Powerbank rapidement Libèrent un puits de prises Consommation en veille < 0,07 W classe II TBTS Conformes à la directive CEE sur l'harmonisation du standard de recharge de terminaux portables et la réduction des chargeurs mobiles S'installent dans boîte d'encastrement prof. 40 mm minimum Bornes à vis 2 x 2,5 mm² avec possibilité de repiquage sur une prise 2P+T Livrés sans cordon 230 V - 5 V= 2 USB - Type-C - 3 A / 15 W Type-C | Céliane™ - chargeurs USB et chargeur sans fil - induction | https://www.legrand.fr/sites/default/files/styles/w800/public/ecat/LG-067466-WEB-R_0.jpg?itok=QAfS43Qm
0 676 63 | Voyants 230 V pour fonctions spécifiques Pour interrupteur 20 AX et prise de courant 2 fils à câbler Voyant témoin vert - 2,4 mA | Mosaic™ - voyants et supports lumineux | https://www.legrand.fr/sites/default/files/styles/w800/public/ecat/067663-LEGRAND-1000_0.jpg?itok=7e_4wPG9
0 676 64 | Voyants 230 V pour fonctions spécifiques Pour interrupteur 20 AX et prise de courant 2 fils à câbler Voyant témoin - 2,4 mA | Mosaic™ - voyants et supports lumineux | https://www.legrand.fr/sites/default/files/styles/w800/public/ecat/067664-LEGRAND-1000_0.jpg?itok=z9a3cpPQ
0 676 70 | Couronne lumineuse Peut assurer la fonction témoin ou lumineuse par sélection avec switch S'adapte sur doigts larges ou étroits spécifiques réf. 0 650 03/04 (blanc), réf. 0 651 03/04 (titane) et réf. 0 652 03/04 (graphite) 2 fils à câbler Voyant témoin (3 mA) ou lumineux (0,15mA) | Céliane™ - voyants, accessoires | https://www.legrand.fr/sites/default/files/styles/w800/public/ecat/LG-067670-WEB-R_0.jpg?itok=Jmldtzqs
0 676 85 | Voyants brochables Voyants 230 V Voyant témoin pour câblage standard - 3 mA | Mosaic™ - voyants et supports lumineux | https://www.legrand.fr/sites/default/files/styles/w800/public/ecat/067685-LEGRAND-1000_0.jpg?itok=c-71fwMs
0 676 85L | Voyants Mosaic Easy-Led brochables à LEDs blanches Se clipsent sur la face avant du mécanisme en enlevant le doigt Voyants témoin 230 V - 0,39 W | Mosaic™ - voyants Easy-Led | https://www.legrand.fr/sites/default/files/styles/w800/public/ecat/LG-067685L-WEB-R_0.jpg?itok=I1O7kvaO
0 676 86 | Voyants brochables Voyants 230 V Voyant lumineux - 0,15 mA | Mosaic™ - voyants et supports lumineux | https://www.legrand.fr/sites/default/files/styles/w800/public/ecat/067686-LEGRAND-1000_0.jpg?itok=n23fUv-_
0 676 86L | Voyants Mosaic Easy-Led brochables à LEDs blanches Se clipsent sur la face avant du mécanisme en enlevant le doigt Voyants lumineux 230 V - 0,041 W | Mosaic™ - voyants Easy-Led | https://www.legrand.fr/sites/default/files/styles/w800/public/ecat/LG-067686L-WEB-R_0.jpg?itok=FbPEtYce
0 676 88 | Voyants brochables Voyants 230 V Voyant témoin pour câblage phase distribuée - 3 mA | Mosaic™ - voyants et supports lumineux | https://www.legrand.fr/sites/default/files/styles/w800/public/ecat/LG-067688-WEB-R_0.jpg?itok=2rYeEtd2
0 679 01 | Céliane™ - enjoliveurs S'associe aux mécanismes : réf. 0 670 01 : interrupteur ou va-et-vient Soft 10 AX réf. 0 670 31 : poussoir Soft NO+NF 6 A réf. 0 670 05 : permutateur 10 A Doigt large Graphite | Céliane™ | https://www.legrand.fr/sites/default/files/styles/w800/public/ecat/067901-LEGRAND-1000_0.jpg?itok=hXFlZ7eT
0 679 02 | Céliane™ - enjoliveurs S'associe aux mécanismes : 2 x réf. 0 670 01 : double interrupteur ou va-et-vient Soft 10 AX 2 x réf. 0 670 31 : double poussoir Soft NO+NF 6 A réf. 0 670 31 + 0 670 01 : poussoir Soft NO+NF 6 A + interrupteur ou va-et-vient Soft 10 AX Doigt large Graphite | Céliane™ | https://www.legrand.fr/sites/default/files/styles/w800/public/ecat/067902-LEGRAND-1000_0.jpg?itok=14cptflP
0 679 03 | Céliane™ - enjoliveurs S'associe aux mécanismes : réf. 0 670 01 : interrupteur ou va-et-vient Soft à voyant 10 AX réf. 0 670 31 : poussoir Soft NO+NF lumineux 6 A réf. 0 670 07 : va-et-vient témoin sans neutre 4 A réf. 0 670 34 : poussoir NO avec bornes libre de potentiel réf. 0 670 05 : permutateur à voyant 10 A réf. 0 670 61 : télérupteur silencieux 2000 W Doigt large Graphite | Céliane™ | https://www.legrand.fr/sites/default/files/styles/w800/public/ecat/067903-LEGRAND-1000_0.jpg?itok=nAbl6zb7
0 679 11 | Céliane™ - enjoliveurs S'associe aux mécanismes : réf. 0 671 11 : prise 2P+T borne auto réf. 0 671 24 : prise double précâblée 2 x 2P+T en associant 2 enjoliveurs réf. 0 671 26 : prise triple précâblée 3 x 2P+T en associant 3 enjoliveurs Enjoliveur Surface Graphite | Céliane™ | https://www.legrand.fr/sites/default/files/styles/w800/public/ecat/067911-LEGRAND-1000_0.jpg?itok=KPzN-KFN
0 679 27 | Prise de courant Surface 16 A + chargeur USB Type-C Permet le branchement d'un terminal et la charge d'une tablette ou d'un smartphone en charge rapide Chargeur USB Type-C 1,5 A - 5 V/7,5 W intégré en face de la prise Bornes automatiques repiquables 3 x 2,5 mm² Auto-protégé contre les surtensions Livrée complète avec support vis/griffes et enjoliveur Compatible avec montage en multipostes Graphite | Céliane™ - chargeurs USB et chargeur sans fil - induction | https://www.legrand.fr/sites/default/files/styles/w800/public/ecat/LG-067927-WEB-F_0.jpg?itok=cAr6Xmh-
0 679 38 | Céliane™ - enjoliveurs S'associe au mécanisme : réf. 0 673 38 : prise téléphone 8 contacts Graphite | Céliane™ | https://www.legrand.fr/sites/default/files/styles/w800/public/ecat/067938-LEGRAND-1000_0.jpg?itok=ooHOlmEJ
0 679 41 | Céliane™ - enjoliveurs S'associe aux mécanismes : réf. 0 671 81 : sortie de câble réf. 0 671 83 : sortie de câble équipée de bornes de raccordement Graphite | Céliane™ | https://www.legrand.fr/sites/default/files/styles/w800/public/ecat/067941-LEGRAND-1000_0.jpg?itok=19cvRMOt
0 679 51 | Céliane™ - enjoliveurs S'associe aux mécanismes : réf. 0 673 44 : prise RJ 45 - UTP cat. 6 réf. 0 673 45 : prise RJ 45 - FTP cat. 6 réf. 0 673 46 : prise RJ 45 - STP avec blindage cat. 6A Graphite | Céliane™ | https://www.legrand.fr/sites/default/files/styles/w800/public/ecat/067951-LEGRAND-1000_0.jpg?itok=3kCLW9GG
0 679 56 | Céliane™ - enjoliveurs S'associe aux mécanismes : réf. 0 674 67 : chargeur 1 USB Type-C 3A 15W power delivery réf. 0 674 62 : chargeur 2 USB 2,4A réf. 0 671 06 : prise 2P+T + chargeur 2 USB 3A précâblées en association avec enjoliveur réf. 0 681 11 réf. 0 674 65 : chargeur 2 USB Type A + Type C - 3A réf. 0 674 66 : chargeur 2 USB Type C - 3A Graphite | Céliane™ | https://www.legrand.fr/sites/default/files/styles/w800/public/ecat/067956-LEGRAND-1000_0.jpg?itok=h__WHrnj
0 679 82 | Céliane™ - enjoliveurs S'associe aux mécanismes : réf. 0 673 82 : prise TV simple mâle réf. 0 673 80 : prise TV type ''F'' à visser Graphite | Céliane™ | https://www.legrand.fr/sites/default/files/styles/w800/public/ecat/067982-LEGRAND-1000_0.jpg?itok=Z2h7IX4Y
0 679 85 | Céliane™ - enjoliveurs S'associe aux mécanismes : réf. 0 673 88 : prise TV-R-SAT réf. 0 673 89 : prise TV-R-SAT 2 câbles Graphite | Céliane™ | https://www.legrand.fr/sites/default/files/styles/w800/public/ecat/067985-LEGRAND-1000_0.jpg?itok=Bq5Ssxda
0 680 01 | Céliane™ - enjoliveurs S'associe aux mécanismes : réf. 0 670 01 : interrupteur ou va-et-vient Soft 10 AX réf. 0 670 31 : poussoir Soft NO+NF 6 A réf. 0 670 05 : permutateur 10 A Doigt large Blanc | Céliane™ | https://www.legrand.fr/sites/default/files/styles/w800/public/ecat/LG-068001_2-WEB-R.jpg?itok=KO09_er8
0 680 02 | Céliane™ - enjoliveurs S'associe aux mécanismes : 2 x réf. 0 670 01 : double interrupteur ou va-et-vient Soft 10 AX 2 x réf. 0 670 31 : double poussoir Soft NO+NF 6 A réf. 0 670 31 + 0 670 01 : poussoir Soft NO+NF 6 A + interrupteur ou va-et-vient Soft 10 AX Doigt large Blanc | Céliane™ | https://www.legrand.fr/sites/default/files/styles/w800/public/ecat/068002-LEGRAND-1000_0.jpg?itok=i9QrmESf
0 680 03 | Céliane™ - enjoliveurs S'associe aux mécanismes : réf. 0 670 01 : interrupteur ou va-et-vient Soft à voyant 10 AX réf. 0 670 31 : poussoir Soft NO+NF lumineux 6 A réf. 0 670 07 : va-et-vient témoin sans neutre 4 A réf. 0 670 34 : poussoir NO avec bornes libre de potentiel réf. 0 670 05 : permutateur à voyant 10 A réf. 0 670 61 : télérupteur silencieux 2000 W Doigt large Blanc | Céliane™ | https://www.legrand.fr/sites/default/files/styles/w800/public/ecat/068003-LEGRAND-1000_0.jpg?itok=pkbyPcZV
0 681 11 | Céliane™ - enjoliveurs S'associe aux mécanismes : réf. 0 671 11 : prise 2P+T borne auto réf. 0 671 24 : prise double précâblée 2 x 2P+T en associant 2 enjoliveurs réf. 0 671 26 : prise triple précâblée 3 x 2P+T en associant 3 enjoliveurs Enjoliveur Surface Blanc | Céliane™ | https://www.legrand.fr/sites/default/files/styles/w800/public/ecat/LG-068111-WEB-R_0.jpg?itok=cfrEoxYi
0 681 27 | Prise de courant Surface 16 A + chargeur USB Type-C Permet le branchement d'un terminal et la charge d'une tablette ou d'un smartphone en charge rapide Chargeur USB Type-C 1,5 A - 5 V/7,5 W intégré en face de la prise Bornes automatiques repiquables 3 x 2,5 mm² Auto-protégé contre les surtensions Livrée complète avec support vis/griffes et enjoliveur Compatible avec montage en multipostes Blanc | Céliane™ - chargeurs USB et chargeur sans fil - induction | https://www.legrand.fr/sites/default/files/styles/w800/public/ecat/LG-068127-WEB-F_0.jpg?itok=uERFvE3P
0 681 41 | Céliane™ - enjoliveurs S'associe aux mécanismes : réf. 0 671 81 : sortie de câble réf. 0 671 83 : sortie de câble équipée de bornes de raccordement Blanc | Céliane™ | https://www.legrand.fr/sites/default/files/styles/w800/public/ecat/068141-LEGRAND-1000_0.jpg?itok=wspPQ9lu
0 682 38 | Céliane™ - enjoliveurs S'associe au mécanisme : réf. 0 673 38 : prise téléphone 8 contacts Blanc | Céliane™ | https://www.legrand.fr/sites/default/files/styles/w800/public/ecat/068238-LEGRAND-1000_0.jpg?itok=xYN8K5cM
0 682 51 | Céliane™ - enjoliveurs S'associe aux mécanismes : réf. 0 673 44 : prise RJ 45 - UTP cat. 6 réf. 0 673 45 : prise RJ 45 - FTP cat. 6 réf. 0 673 46 : prise RJ 45 - STP avec blindage cat. 6A Blanc | Céliane™ | https://www.legrand.fr/sites/default/files/styles/w800/public/ecat/068251-LEGRAND-1000_0.jpg?itok=pYTVyuZz
0 682 56 | Céliane™ - enjoliveurs S'associe aux mécanismes : réf. 0 674 67 : chargeur 1 USB Type-C 3A 15W power delivery réf. 0 674 62 : chargeur 2 USB 2,4A réf. 0 671 06 : prise 2P+T + chargeur 2 USB 3A précâblées en association avec enjoliveur réf. 0 681 11 réf. 0 674 65 : chargeur 2 USB Type A + Type C - 3A réf. 0 674 66 : chargeur 2 USB Type C - 3A Blanc | Céliane™ | https://www.legrand.fr/sites/default/files/styles/w800/public/ecat/LG-068256-WEB-R_0.jpg?itok=VOdN-kVW
0 682 82 | Céliane™ - enjoliveurs S'associe aux mécanismes : réf. 0 673 82 : prise TV simple mâle réf. 0 673 80 : prise TV type ''F'' à visser Blanc | Céliane™ | https://www.legrand.fr/sites/default/files/styles/w800/public/ecat/068282-LEGRAND-1000_0.jpg?itok=SmDeDVsI
0 682 85 | Céliane™ - enjoliveurs S'associe aux mécanismes : réf. 0 673 88 : prise TV-R-SAT réf. 0 673 89 : prise TV-R-SAT 2 câbles Blanc | Céliane™ | https://www.legrand.fr/sites/default/files/styles/w800/public/ecat/068285-LEGRAND-1000_0.jpg?itok=Hgyc4cZM
0 683 01 | Céliane™ - enjoliveurs S'associe aux mécanismes : réf. 0 670 01 : interrupteur ou va-et-vient Soft 10 AX réf. 0 670 31 : poussoir Soft NO+NF 6 A réf. 0 670 05 : permutateur 10 A Doigt large Titane | Céliane™ | https://www.legrand.fr/sites/default/files/styles/w800/public/ecat/068301-LEGRAND-1000_0.jpg?itok=yVJQ8yA6
0 683 02 | Céliane™ - enjoliveurs S'associe aux mécanismes : 2 x réf. 0 670 01 : double interrupteur ou va-et-vient Soft 10 AX 2 x réf. 0 670 31 : double poussoir Soft NO+NF 6 A réf. 0 670 31 + 0 670 01 : poussoir Soft NO+NF 6 A + interrupteur ou va-et-vient Soft 10 AX Doigt large Titane | Céliane™ | https://www.legrand.fr/sites/default/files/styles/w800/public/ecat/068302-LEGRAND-1000_0.jpg?itok=Opa3_lZn
0 683 03 | Céliane™ - enjoliveurs S'associe aux mécanismes : réf. 0 670 01 : interrupteur ou va-et-vient Soft à voyant 10 AX réf. 0 670 31 : poussoir Soft NO+NF lumineux 6 A réf. 0 670 07 : va-et-vient témoin sans neutre 4 A réf. 0 670 34 : poussoir NO avec bornes libre de potentiel réf. 0 670 05 : permutateur à voyant 10 A réf. 0 670 61 : télérupteur silencieux 2000 W Doigt large Titane | Céliane™ | https://www.legrand.fr/sites/default/files/styles/w800/public/ecat/068303-LEGRAND-1000_0.jpg?itok=vU7fM_we
0 684 11 | Céliane™ - enjoliveurs S'associe aux mécanismes : réf. 0 671 11 : prise 2P+T borne auto réf. 0 671 24 : prise double précâblée 2 x 2P+T en associant 2 enjoliveurs réf. 0 671 26 : prise triple précâblée 3 x 2P+T en associant 3 enjoliveurs Enjoliveur Surface Titane | Céliane™ | https://www.legrand.fr/sites/default/files/styles/w800/public/ecat/068411-LEGRAND-1000_0.jpg?itok=JKKksiy7
0 684 27 | Prise de courant Surface 16 A + chargeur USB Type-C Permet le branchement d'un terminal et la charge d'une tablette ou d'un smartphone en charge rapide Chargeur USB Type-C 1,5 A - 5 V/7,5 W intégré en face de la prise Bornes automatiques repiquables 3 x 2,5 mm² Auto-protégé contre les surtensions Livrée complète avec support vis/griffes et enjoliveur Compatible avec montage en multipostes Titane | Céliane™ - chargeurs USB et chargeur sans fil - induction | https://www.legrand.fr/sites/default/files/styles/w800/public/ecat/LG-068427-WEB-F_0.jpg?itok=Iu1JeJp1
0 684 41 | Céliane™ - enjoliveurs S'associe aux mécanismes : réf. 0 671 81 : sortie de câble réf. 0 671 83 : sortie de câble équipée de bornes de raccordement Titane | Céliane™ | https://www.legrand.fr/sites/default/files/styles/w800/public/ecat/068441-LEGRAND-1000_0.jpg?itok=5q_sb9V4
0 685 38 | Céliane™ - enjoliveurs S'associe au mécanisme : réf. 0 673 38 : prise téléphone 8 contacts Titane | Céliane™ | https://www.legrand.fr/sites/default/files/styles/w800/public/ecat/068538-LEGRAND-1000_0.jpg?itok=1Ys1XZf5
0 685 51 | Céliane™ - enjoliveurs S'associe aux mécanismes : réf. 0 673 44 : prise RJ 45 - UTP cat. 6 réf. 0 673 45 : prise RJ 45 - FTP cat. 6 réf. 0 673 46 : prise RJ 45 - STP avec blindage cat. 6A Titane | Céliane™ | https://www.legrand.fr/sites/default/files/styles/w800/public/ecat/068551-LEGRAND-1000_0.jpg?itok=b__luSZ3
0 685 56 | Céliane™ - enjoliveurs S'associe aux mécanismes : réf. 0 674 67 : chargeur 1 USB Type-C 3A 15W power delivery réf. 0 674 62 : chargeur 2 USB 2,4A réf. 0 671 06 : prise 2P+T + chargeur 2 USB 3A précâblées en association avec enjoliveur réf. 0 681 11 réf. 0 674 65 : chargeur 2 USB Type A + Type C - 3A réf. 0 674 66 : chargeur 2 USB Type C - 3A Titane | Céliane™ | https://www.legrand.fr/sites/default/files/styles/w800/public/ecat/068556-LEGRAND-1000_0.jpg?itok=oeauk7Kb
0 685 82 | Céliane™ - enjoliveurs S'associe aux mécanismes : réf. 0 673 82 : prise TV simple mâle réf. 0 673 80 : prise TV type ''F'' à visser Titane | Céliane™ | https://www.legrand.fr/sites/default/files/styles/w800/public/ecat/068582-LEGRAND-1000_0.jpg?itok=Xg-cvYnv
0 685 85 | Céliane™ - enjoliveurs S'associe aux mécanismes : réf. 0 673 88 : prise TV-R-SAT réf. 0 673 89 : prise TV-R-SAT 2 câbles Titane | Céliane™ | https://www.legrand.fr/sites/default/files/styles/w800/public/ecat/068585-LEGRAND-1000_0.jpg?itok=aIat8vqe
0 687 21 | Céliane™ - plaques 1 poste A associer avec un support universel réf. 0 802 51 Métal Alu Snake | Céliane™ | https://www.legrand.fr/sites/default/files/styles/w800/public/ecat/LG-068721-WEB-F_0.jpg?itok=K3RLINw1
0 687 22 | Céliane™ - plaques 2 postes entraxe 71 mm A associer avec un support universel réf. 0 802 52 Métal Alu Snake Montage horizontal ou vertical | Céliane™ | https://www.legrand.fr/sites/default/files/styles/w800/public/ecat/LG-068722-WEB-F_0.jpg?itok=FTYg7gVz
0 687 23 | Céliane™ - plaques 3 postes entraxe 71 mm A associer avec un support universel réf. 0 802 53 Métal Alu Snake Montage horizontal ou vertical | Céliane™ | https://www.legrand.fr/sites/default/files/styles/w800/public/ecat/LG-068723-WEB-F_0.jpg?itok=xLvuT5Zw
0 687 24 | Céliane™ - plaques 4 postes entraxe 71 mm A associer avec un support universel réf. 0 802 54 Métal Alu Snake Montage horizontal ou vertical | Céliane™ | https://www.legrand.fr/sites/default/files/styles/w800/public/ecat/LG-068724-WEB-F_1.jpg?itok=SPJUWDRM
0 687 28 | Céliane™ - plaques 2 postes entraxe 57 mm spécial rénovation A associer avec 2 supports universels réf. 0 802 51 (entraxe 57 mm obtenue par découpe de celui-ci) Métal Alu Snake Montage horizontal ou vertical | Céliane™ | https://www.legrand.fr/sites/default/files/styles/w800/public/ecat/068728-LEGRAND-1000_0.jpg?itok=9P_K394w
0 687 61 | Céliane™ - plaques 1 poste A associer avec un support universel réf. 0 802 51 Métal Orange Snake | Céliane™ | https://www.legrand.fr/sites/default/files/styles/w800/public/ecat/LG-068761-WEB-F_0.jpg?itok=hvyz2J-h
0 687 62 | Céliane™ - plaques 2 postes entraxe 71 mm A associer avec un support universel réf. 0 802 52 Métal Orange Snake Montage horizontal ou vertical | Céliane™ | https://www.legrand.fr/sites/default/files/styles/w800/public/ecat/LG-068762-WEB-F_0.jpg?itok=4V0MAvIN
0 687 63 | Céliane™ - plaques 3 postes entraxe 71 mm A associer avec un support universel réf. 0 802 53 Métal Orange Snake Montage horizontal ou vertical | Céliane™ | https://www.legrand.fr/sites/default/files/styles/w800/public/ecat/LG-068763-WEB-F_0.jpg?itok=hMwnDcWx
0 687 64 | Céliane™ - plaques 4 postes entraxe 71 mm A associer avec un support universel réf. 0 802 54 Métal Orange Snake Montage horizontal ou vertical | Céliane™ | https://www.legrand.fr/sites/default/files/styles/w800/public/ecat/LG-068764-WEB-F_0.jpg?itok=xxs-Bu42
0 687 71 | Céliane™ - plaques 1 poste A associer avec un support universel réf. 0 802 51 Métal Blue Snake | Céliane™ | https://www.legrand.fr/sites/default/files/styles/w800/public/ecat/LG-068771-WEB-F_0.jpg?itok=2XhAw0H7
0 687 72 | Céliane™ - plaques 2 postes entraxe 71 mm A associer avec un support universel réf. 0 802 52 Métal Blue Snake Montage horizontal ou vertical | Céliane™ | https://www.legrand.fr/sites/default/files/styles/w800/public/ecat/LG-068772-WEB-F_0.jpg?itok=6orm8NNN
0 687 73 | Céliane™ - plaques 3 postes entraxe 71 mm A associer avec un support universel réf. 0 802 53 Métal Blue Snake Montage horizontal ou vertical | Céliane™ | https://www.legrand.fr/sites/default/files/styles/w800/public/ecat/LG-068773-WEB-F_0.jpg?itok=PyDyYU4R
0 687 74 | Céliane™ - plaques 4 postes entraxe 71 mm A associer avec un support universel réf. 0 802 54 Métal Blue Snake Montage horizontal ou vertical | Céliane™ | https://www.legrand.fr/sites/default/files/styles/w800/public/ecat/LG-068774-WEB-F_1.jpg?itok=oJxImXoi
0 687 81 | Céliane™ - plaques 1 poste A associer avec un support universel réf. 0 802 51 Métal Nuit d'Encre | Céliane™ | https://www.legrand.fr/sites/default/files/styles/w800/public/ecat/LG-067001-WEB-DECO2.jpg?itok=7FS-7ofC
0 687 82 | Céliane™ - plaques 2 postes entraxe 71 mm A associer avec un support universel réf. 0 802 52 Métal Nuit d'Encre Montage horizontal ou vertical | Céliane™ | https://www.legrand.fr/sites/default/files/styles/w800/public/ecat/LG-068782-WEB-F_0.jpg?itok=RDXtotxQ
0 687 83 | Céliane™ - plaques 3 postes entraxe 71 mm A associer avec un support universel réf. 0 802 53 Métal Nuit d'Encre Montage horizontal ou vertical | Céliane™ | https://www.legrand.fr/sites/default/files/styles/w800/public/ecat/LG-068783-WEB-F_0.jpg?itok=jDcdtk97
0 687 84 | Céliane™ - plaques 4 postes entraxe 71 mm A associer avec un support universel réf. 0 802 54 Métal Nuit d'Encre Montage horizontal ou vertical | Céliane™ | https://www.legrand.fr/sites/default/files/styles/w800/public/ecat/LG-068784-WEB-F_0.jpg?itok=uRB1dg7i
0 687 91 | Céliane™ - plaques 1 poste A associer avec un support universel réf. 0 802 51 Métal Laiton | Céliane™ | https://www.legrand.fr/sites/default/files/styles/w800/public/ecat/LG-067001-WEB-DECO5.jpg?itok=UBUnqeqy
0 687 92 | Céliane™ - plaques 2 postes entraxe 71 mm A associer avec un support universel réf. 0 802 52 Métal Laiton Montage horizontal ou vertical | Céliane™ | https://www.legrand.fr/sites/default/files/styles/w800/public/ecat/LG-068792-WEB-F_0.jpg?itok=s_yqYFSm
0 687 93 | Céliane™ - plaques 3 postes entraxe 71 mm A associer avec un support universel réf. 0 802 53 Métal Laiton Montage horizontal ou vertical | Céliane™ | https://www.legrand.fr/sites/default/files/styles/w800/public/ecat/LG-068793-WEB-F_0.jpg?itok=wLoMKBmC
0 687 94 | Céliane™ - plaques 4 postes entraxe 71 mm A associer avec un support universel réf. 0 802 54 Métal Laiton Montage horizontal ou vertical | Céliane™ | https://www.legrand.fr/sites/default/files/styles/w800/public/ecat/LG-068794-WEB-F_0.jpg?itok=LEiAg2zA
0 688 08 | Céliane™ - plaques 2 postes entraxe 57 mm spécial rénovation A associer avec 2 supports universels réf. 0 802 51 (entraxe 57 mm obtenue par découpe de celui-ci) Laqué Blanc Montage horizontal ou vertical | Céliane™ | https://www.legrand.fr/sites/default/files/styles/w800/public/ecat/068808-LEGRAND-1000_0.jpg?itok=b8aCxxms
0 688 09 | Céliane™ - plaques 3 postes entraxe 57 mm spécial rénovation A associer avec 3 supports universels réf. 0 802 51 (entraxe 57 mm obtenue par découpe de celui-ci) Laqué Blanc Montage horizontal ou vertical | Céliane™ | https://www.legrand.fr/sites/default/files/styles/w800/public/ecat/068809-LEGRAND-1000_0.jpg?itok=cj4U1HMf
0 689 01 | Céliane™ - plaques 1 poste A associer avec un support universel réf. 0 802 51 Métal Titane | Céliane™ | https://www.legrand.fr/sites/default/files/styles/w800/public/ecat/LG-067462-WEB-DECO_1.jpg?itok=akjlKi6a
0 689 02 | Céliane™ - plaques 2 postes entraxe 71 mm A associer avec un support universel réf. 0 802 52 Métal Titane Montage horizontal ou vertical | Céliane™ | https://www.legrand.fr/sites/default/files/styles/w800/public/ecat/LG-068902-WEB-F_0.jpg?itok=bJ_qSIK-
0 689 03 | Céliane™ - plaques 3 postes entraxe 71 mm A associer avec un support universel réf. 0 802 53 Métal Titane Montage horizontal ou vertical | Céliane™ | https://www.legrand.fr/sites/default/files/styles/w800/public/ecat/LG-068903-WEB-F_0.jpg?itok=0Xe0zH6X
0 689 04 | Céliane™ - plaques 4 postes entraxe 71 mm A associer avec un support universel réf. 0 802 54 Métal Titane Montage horizontal ou vertical | Céliane™ | https://www.legrand.fr/sites/default/files/styles/w800/public/ecat/LG-068904-WEB-F_0.jpg?itok=p_qm7cW-
0 689 08 | Céliane™ - plaques 2 postes entraxe 57 mm spécial rénovation A associer avec 2 supports universels réf. 0 802 51 (entraxe 57 mm obtenue par découpe de celui-ci) Métal Titane Montage horizontal ou vertical | Céliane™ | https://www.legrand.fr/sites/default/files/styles/w800/public/ecat/068908-LEGRAND-1000_0.jpg?itok=NDUa600M
0 689 09 | Céliane™ - plaques 3 postes entraxe 57 mm spécial rénovation A associer avec 3 supports universels réf. 0 802 51 (entraxe 57 mm obtenue par découpe de celui-ci) Métal Titane Montage horizontal ou vertical | Céliane™ | https://www.legrand.fr/sites/default/files/styles/w800/public/ecat/068909-LEGRAND-1000_0.jpg?itok=gpxyLSv_
0 689 21 | Céliane™ - plaques 1 poste A associer avec un support universel réf. 0 802 51 Métal Aluminium | Céliane™ | https://www.legrand.fr/sites/default/files/styles/w800/public/ecat/LG-067462-WEB-DECO_2.jpg?itok=ZnLf1z0p
0 689 22 | Céliane™ - plaques 2 postes entraxe 71 mm A associer avec un support universel réf. 0 802 52 Métal Aluminium Montage horizontal ou vertical | Céliane™ | https://www.legrand.fr/sites/default/files/styles/w800/public/ecat/LG-068922-WEB-F_0.jpg?itok=kiur6zrU
0 689 23 | Céliane™ - plaques 3 postes entraxe 71 mm A associer avec un support universel réf. 0 802 53 Métal Aluminium Montage horizontal ou vertical | Céliane™ | https://www.legrand.fr/sites/default/files/styles/w800/public/ecat/LG-068923-WEB-F_0.jpg?itok=lqQOgjqN
0 689 24 | Céliane™ - plaques 4 postes entraxe 71 mm A associer avec un support universel réf. 0 802 54 Métal Aluminium Montage horizontal ou vertical | Céliane™ | https://www.legrand.fr/sites/default/files/styles/w800/public/ecat/LG-068924-WEB-F_0.jpg?itok=oK4IC9WV
0 689 28 | Céliane™ - plaques 2 postes entraxe 57 mm spécial rénovation A associer avec 2 supports universels réf. 0 802 51 (entraxe 57 mm obtenue par découpe de celui-ci) Métal Aluminium Montage horizontal ou vertical | Céliane™ | https://www.legrand.fr/sites/default/files/styles/w800/public/ecat/LG-068928-WEB-F_0.jpg?itok=f3MvYEmt
0 689 29 | Céliane™ - plaques 3 postes entraxe 57 mm spécial rénovation A associer avec 3 supports universels réf. 0 802 51 (entraxe 57 mm obtenue par découpe de celui-ci) Métal Aluminium Montage horizontal ou vertical | Céliane™ | https://www.legrand.fr/sites/default/files/styles/w800/public/ecat/068929-LEGRAND-1000_0.jpg?itok=22cBpZh_
0 689 71 | Céliane™ - plaques 1 poste A associer avec un support universel réf. 0 802 51 Métal Tungstène | Céliane™ | https://www.legrand.fr/sites/default/files/styles/w800/public/ecat/LG-068971-WEB-F_0.jpg?itok=-NvY81b2
0 689 72 | Céliane™ - plaques 2 postes entraxe 71 mm A associer avec un support universel réf. 0 802 52 Métal Tungstène Montage horizontal ou vertical | Céliane™ | https://www.legrand.fr/sites/default/files/styles/w800/public/ecat/LG-068972-WEB-F_0.jpg?itok=NpY83ehN
0 689 73 | Céliane™ - plaques 3 postes entraxe 71 mm A associer avec un support universel réf. 0 802 53 Métal Tungstène Montage horizontal ou vertical | Céliane™ | https://www.legrand.fr/sites/default/files/styles/w800/public/ecat/LG-068973-WEB-F_0.jpg?itok=JfqA7wmQ
0 689 74 | Céliane™ - plaques 4 postes entraxe 71 mm A associer avec un support universel réf. 0 802 54 Métal Tungstène Montage horizontal ou vertical | Céliane™ | https://www.legrand.fr/sites/default/files/styles/w800/public/ecat/LG-068974-WEB-F.jpg?itok=aGwxMXvn
0 689 78 | Céliane™ - plaques 2 postes entraxe 57 mm spécial rénovation A associer avec 2 supports universels réf. 0 802 51 (entraxe 57 mm obtenue par découpe de celui-ci) Métal Tungstène Montage horizontal ou vertical | Céliane™ | https://www.legrand.fr/sites/default/files/styles/w800/public/ecat/068978-LEGRAND-1000_0.jpg?itok=6dD7Yl3f
0 689 79 | Céliane™ - plaques 3 postes entraxe 57 mm spécial rénovation A associer avec 3 supports universels réf. 0 802 51 (entraxe 57 mm obtenue par découpe de celui-ci) Métal Tungstène Montage horizontal ou vertical | Céliane™ | https://www.legrand.fr/sites/default/files/styles/w800/public/ecat/068979-LEGRAND-1000_0.jpg?itok=Ku-nWJ3S
0 689 81 | Céliane™ - plaques 1 poste A associer avec un support universel réf. 0 802 51 Métal Carbone | Céliane™ | https://www.legrand.fr/sites/default/files/styles/w800/public/ecat/LG-068981-WEB-F_0.jpg?itok=EIyaHIr3
0 689 82 | Céliane™ - plaques 2 postes entraxe 71 mm A associer avec un support universel réf. 0 802 52 Métal Carbone Montage horizontal ou vertical | Céliane™ | https://www.legrand.fr/sites/default/files/styles/w800/public/ecat/LG-068982-WEB-F_0.jpg?itok=zcVeBZbG
0 689 83 | Céliane™ - plaques 3 postes entraxe 71 mm A associer avec un support universel réf. 0 802 53 Métal Carbone Montage horizontal ou vertical | Céliane™ | https://www.legrand.fr/sites/default/files/styles/w800/public/ecat/LG-068983-WEB-F_0.jpg?itok=Ut5NP1jz
0 689 84 | Céliane™ - plaques 4 postes entraxe 71 mm A associer avec un support universel réf. 0 802 54 Métal Carbone Montage horizontal ou vertical | Céliane™ | https://www.legrand.fr/sites/default/files/styles/w800/public/ecat/LG-068984-WEB-F.jpg?itok=EO_XTYOY
0 689 88 | Céliane™ - plaques 2 postes entraxe 57 mm spécial rénovation A associer avec 2 supports universels réf. 0 802 51 (entraxe 57 mm obtenue par découpe de celui-ci) Métal Carbone Montage horizontal ou vertical | Céliane™ | https://www.legrand.fr/sites/default/files/styles/w800/public/ecat/068988-LEGRAND-1000_0.jpg?itok=uVwhDliC
0 689 89 | Céliane™ - plaques 3 postes entraxe 57 mm spécial rénovation A associer avec 3 supports universels réf. 0 802 51 (entraxe 57 mm obtenue par découpe de celui-ci) Métal Carbone Montage horizontal ou vertical | Céliane™ | https://www.legrand.fr/sites/default/files/styles/w800/public/ecat/068989-LEGRAND-1000_0.jpg?itok=DKn49EPh
0 689 91 | Céliane™ - plaques 1 poste A associer avec un support universel réf. 0 802 51 Métal Copper | Céliane™ | https://www.legrand.fr/sites/default/files/styles/w800/public/ecat/LG-068991-WEB-F_0.jpg?itok=YKxiJ-_S
0 689 92 | Céliane™ - plaques 2 postes entraxe 71 mm A associer avec un support universel réf. 0 802 52 Métal Copper Montage horizontal ou vertical | Céliane™ | https://www.legrand.fr/sites/default/files/styles/w800/public/ecat/LG-068992-WEB-F_0.jpg?itok=9ix4EB9v
0 689 93 | Céliane™ - plaques 3 postes entraxe 71 mm A associer avec un support universel réf. 0 802 53 Métal Copper Montage horizontal ou vertical | Céliane™ | https://www.legrand.fr/sites/default/files/styles/w800/public/ecat/LG-068993-WEB-F_0.jpg?itok=rGi8G4Vl
0 689 94 | Céliane™ - plaques 4 postes entraxe 71 mm A associer avec un support universel réf. 0 802 54 Métal Copper Montage horizontal ou vertical | Céliane™ | https://www.legrand.fr/sites/default/files/styles/w800/public/ecat/LG-068994-WEB-F.jpg?itok=Hhr11Zvh
0 689 98 | Céliane™ - plaques 2 postes entraxe 57 mm spécial rénovation A associer avec 2 supports universels réf. 0 802 51 (entraxe 57 mm obtenue par découpe de celui-ci) Métal Copper Montage horizontal ou vertical | Céliane™ | https://www.legrand.fr/sites/default/files/styles/w800/public/ecat/068998-LEGRAND-1000_0.jpg?itok=E8gc6LfF
0 689 99 | Céliane™ - plaques 3 postes entraxe 57 mm spécial rénovation A associer avec 3 supports universels réf. 0 802 51 (entraxe 57 mm obtenue par découpe de celui-ci) Métal Copper Montage horizontal ou vertical | Céliane™ | https://www.legrand.fr/sites/default/files/styles/w800/public/ecat/068999-LEGRAND-1000_0.jpg?itok=oZJjAqGZ
0 690 11 | Céliane™ - plaques 1 poste A associer avec un support universel réf. 0 802 51 Matières Corian® Cannelé Marque déposée de DuPont de Nemours | Céliane™ | https://www.legrand.fr/sites/default/files/styles/w800/public/ecat/LG-069011-WEB-F.jpg?itok=RO8oKr-X
0 690 12 | Céliane™ - plaques 2 postes entraxe 71 mm A associer avec un support universel réf. 0 802 52 Matières Corian® Cannelé Marque déposée de DuPont de Nemours Montage horizontal ou vertical | Céliane™ | https://www.legrand.fr/sites/default/files/styles/w800/public/ecat/LG-069012-WEB-F.jpg?itok=r09iPN3b
0 690 13 | Céliane™ - plaques 3 postes entraxe 71 mm A associer avec un support universel réf. 0 802 53 Matières Corian® Cannelé Marque déposée de DuPont de Nemours Montage horizontal ou vertical | Céliane™ | https://www.legrand.fr/sites/default/files/styles/w800/public/ecat/LG-069013-WEB-F.jpg?itok=Xvosd28j
0 690 14 | Céliane™ - plaques 4 postes entraxe 71 mm A associer avec un support universel réf. 0 802 54 Matières Corian® Cannelé Marque déposée de DuPont de Nemours Montage horizontal ou vertical | Céliane™ | https://www.legrand.fr/sites/default/files/styles/w800/public/ecat/LG-069014-WEB-F.jpg?itok=6T8vgSXo
0 690 21 | Céliane™ - plaques 1 poste A associer avec un support universel réf. 0 802 51 Matières Corian® Gougé Marque déposée de DuPont de Nemours | Céliane™ | https://www.legrand.fr/sites/default/files/styles/w800/public/ecat/LG-069021-WEB-F.jpg?itok=-ma7iRVb
0 690 22 | Céliane™ - plaques 2 postes entraxe 71 mm A associer avec un support universel réf. 0 802 52 Matières Corian® Gougé Marque déposée de DuPont de Nemours Montage horizontal ou vertical | Céliane™ | https://www.legrand.fr/sites/default/files/styles/w800/public/ecat/LG-069022-WEB-F.jpg?itok=4TlszGNC
0 690 23 | Céliane™ - plaques 3 postes entraxe 71 mm A associer avec un support universel réf. 0 802 53 Matières Corian® Gougé Marque déposée de DuPont de Nemours Montage horizontal ou vertical | Céliane™ | https://www.legrand.fr/sites/default/files/styles/w800/public/ecat/LG-069023-WEB-F.jpg?itok=3Ev82iTJ
0 690 24 | Céliane™ - plaques 4 postes entraxe 71 mm A associer avec un support universel réf. 0 802 54 Matières Corian® Gougé Marque déposée de DuPont de Nemours Montage horizontal ou vertical | Céliane™ | https://www.legrand.fr/sites/default/files/styles/w800/public/ecat/LG-069024-WEB-F.jpg?itok=qPHm61OY
0 690 31 | Céliane™ - plaques 1 poste A associer avec un support universel réf. 0 802 51 Matières Black Nickel | Céliane™ | https://www.legrand.fr/sites/default/files/styles/w800/public/ecat/LG-069031-WEB-F.jpg?itok=9Xp2HeCW
0 690 32 | Céliane™ - plaques 2 postes entraxe 71 mm A associer avec un support universel réf. 0 802 52 Matières Black Nickel Montage horizontal ou vertical | Céliane™ | https://www.legrand.fr/sites/default/files/styles/w800/public/ecat/LG-069032-WEB-F.jpg?itok=h3duP6-p
0 690 33 | Céliane™ - plaques 3 postes entraxe 71 mm A associer avec un support universel réf. 0 802 53 Matières Black Nickel Montage horizontal ou vertical | Céliane™ | https://www.legrand.fr/sites/default/files/styles/w800/public/ecat/LG-069033-WEB-F.jpg?itok=H-UM1QcL
0 690 34 | Céliane™ - plaques 4 postes entraxe 71 mm A associer avec un support universel réf. 0 802 54 Matières Black Nickel Montage horizontal ou vertical | Céliane™ | https://www.legrand.fr/sites/default/files/styles/w800/public/ecat/LG-069034-WEB-F.jpg?itok=0mUKpSLz
0 690 51 | Céliane™ - plaques 1 poste A associer avec un support universel réf. 0 802 51 Matières Chêne Blanchi Les plaques finitions Bois, Cuir, Béton Ciré, Porcelaine et Ardoise sont des pièces uniques en matière naturelle dont l'aspect et la teinte peuvent varier d'un exemple à l'autre | Céliane™ | https://www.legrand.fr/sites/default/files/styles/w800/public/ecat/LG-069051-WEB-F.jpg?itok=evmlbrw0
0 690 52 | Céliane™ - plaques 2 postes entraxe 71 mm A associer avec un support universel réf. 0 802 52 Matières Chêne Blanchi Les plaques finitions Bois, Cuir, Béton Ciré, Porcelaine et Ardoise sont des pièces uniques en matière naturelle dont l'aspect et la teinte peuvent varier d'un exemple à l'autre Montage horizontal ou vertical | Céliane™ | https://www.legrand.fr/sites/default/files/styles/w800/public/ecat/LG-069052-WEB-F.jpg?itok=bKqfVVdY
0 690 53 | Céliane™ - plaques 3 postes entraxe 71 mm A associer avec un support universel réf. 0 802 53 Matières Chêne Blanchi Les plaques finitions Bois, Cuir, Béton Ciré, Porcelaine et Ardoise sont des pièces uniques en matière naturelle dont l'aspect et la teinte peuvent varier d'un exemple à l'autre Montage horizontal ou vertical | Céliane™ | https://www.legrand.fr/sites/default/files/styles/w800/public/ecat/LG-069053-WEB-F.jpg?itok=ZO3_CRJ9
0 690 54 | Céliane™ - plaques 4 postes entraxe 71 mm A associer avec un support universel réf. 0 802 54 Matières Chêne Blanchi Les plaques finitions Bois, Cuir, Béton Ciré, Porcelaine et Ardoise sont des pièces uniques en matière naturelle dont l'aspect et la teinte peuvent varier d'un exemple à l'autre Montage horizontal ou vertical | Céliane™ | https://www.legrand.fr/sites/default/files/styles/w800/public/ecat/LG-069054-WEB-F.jpg?itok=BpdUo340
0 691 01 | Céliane™ - plaques 1 poste A associer avec un support universel réf. 0 802 51 Matières Inox Brossé | Céliane™ | https://www.legrand.fr/sites/default/files/styles/w800/public/ecat/LG-069101-WEB-F.jpg?itok=BkoZqzr7
0 691 02 | Céliane™ - plaques 2 postes entraxe 71 mm A associer avec un support universel réf. 0 802 52 Matières Inox Brossé Montage horizontal ou vertical | Céliane™ | https://www.legrand.fr/sites/default/files/styles/w800/public/ecat/LG-069102-WEB-F.jpg?itok=oKJlX2Oc
0 691 03 | Céliane™ - plaques 3 postes entraxe 71 mm A associer avec un support universel réf. 0 802 53 Matières Inox Brossé Montage horizontal ou vertical | Céliane™ | https://www.legrand.fr/sites/default/files/styles/w800/public/ecat/LG-069103-WEB-F.jpg?itok=azTI_UZ1
0 691 04 | Céliane™ - plaques 4 postes entraxe 71 mm A associer avec un support universel réf. 0 802 54 Matières Inox Brossé Montage horizontal ou vertical | Céliane™ | https://www.legrand.fr/sites/default/files/styles/w800/public/ecat/LG-069104-WEB-F.jpg?itok=HcuQ6slj
0 691 11 | Céliane™ - plaques 1 poste A associer avec un support universel réf. 0 802 51 Matières Nickel Velours | Céliane™ | https://www.legrand.fr/sites/default/files/styles/w800/public/ecat/LG-069111-WEB-F.jpg?itok=51R3OOhd
0 691 12 | Céliane™ - plaques 2 postes entraxe 71 mm A associer avec un support universel réf. 0 802 52 Matières Nickel Velours Montage horizontal ou vertical | Céliane™ | https://www.legrand.fr/sites/default/files/styles/w800/public/ecat/LG-069112-WEB-F.jpg?itok=UEkknSzb
0 691 13 | Céliane™ - plaques 3 postes entraxe 71 mm A associer avec un support universel réf. 0 802 53 Matières Nickel Velours Montage horizontal ou vertical | Céliane™ | https://www.legrand.fr/sites/default/files/styles/w800/public/ecat/LG-069113-WEB-F.jpg?itok=ybyTCp-c
0 691 14 | Céliane™ - plaques 4 postes entraxe 71 mm A associer avec un support universel réf. 0 802 54 Matières Nickel Velours Montage horizontal ou vertical | Céliane™ | https://www.legrand.fr/sites/default/files/styles/w800/public/ecat/LG-069114-WEB-F.jpg?itok=BicnZU9V
0 691 21 | Céliane™ - plaques 1 poste A associer avec un support universel réf. 0 802 51 Matières Verre Miroir | Céliane™ | https://www.legrand.fr/sites/default/files/styles/w800/public/ecat/LG-069121-WEB-F.jpg?itok=3-wIy5HO
0 691 22 | Céliane™ - plaques 2 postes entraxe 71 mm A associer avec un support universel réf. 0 802 52 Matières Verre Miroir Montage horizontal ou vertical | Céliane™ | https://www.legrand.fr/sites/default/files/styles/w800/public/ecat/LG-069122-WEB-F.jpg?itok=4GWu05Fu
0 691 23 | Céliane™ - plaques 3 postes entraxe 71 mm A associer avec un support universel réf. 0 802 53 Matières Verre Miroir Montage horizontal ou vertical | Céliane™ | https://www.legrand.fr/sites/default/files/styles/w800/public/ecat/LG-069123-WEB-F.jpg?itok=BSqL_Lm1
0 691 24 | Céliane™ - plaques 4 postes entraxe 71 mm A associer avec un support universel réf. 0 802 54 Matières Verre Miroir Montage horizontal ou vertical | Céliane™ | https://www.legrand.fr/sites/default/files/styles/w800/public/ecat/LG-069124-WEB-F.jpg?itok=XPnt9qra
0 691 31 | Céliane™ - plaques 1 poste A associer avec un support universel réf. 0 802 51 Matières Bronze doré | Céliane™ | https://www.legrand.fr/sites/default/files/styles/w800/public/ecat/LG-069131-WEB-F.jpg?itok=fB24i9Bl
0 691 32 | Céliane™ - plaques 2 postes entraxe 71 mm A associer avec un support universel réf. 0 802 52 Matières Bronze doré Montage horizontal ou vertical | Céliane™ | https://www.legrand.fr/sites/default/files/styles/w800/public/ecat/LG-069132-WEB-F.jpg?itok=I7OQ8IV3
0 691 33 | Céliane™ - plaques 3 postes entraxe 71 mm A associer avec un support universel réf. 0 802 53 Matières Bronze doré Montage horizontal ou vertical | Céliane™ | https://www.legrand.fr/sites/default/files/styles/w800/public/ecat/LG-069133-WEB-F.jpg?itok=yppXQ6VQ
0 691 34 | Céliane™ - plaques 4 postes entraxe 71 mm A associer avec un support universel réf. 0 802 54 Matières Bronze doré Montage horizontal ou vertical | Céliane™ | https://www.legrand.fr/sites/default/files/styles/w800/public/ecat/LG-069134-WEB-F.jpg?itok=Zt9LD8_O
0 692 01 | Céliane™ - plaques 1 poste A associer avec un support universel réf. 0 802 51 Matières Teinté Wengué Frêne teinté Wengué Les plaques finitions Bois, Cuir, Béton Ciré, Porcelaine et Ardoise sont des pièces uniques en matière naturelle dont l'aspect et la teinte peuvent varier d'un exemple à l'autre | Céliane™ | https://www.legrand.fr/sites/default/files/styles/w800/public/ecat/LG-069201-WEB-F.jpg?itok=bFHPZahZ
0 692 02 | Céliane™ - plaques 2 postes entraxe 71 mm A associer avec un support universel réf. 0 802 52 Matières Teinté Wengué Frêne teinté Wengué Montage horizontal ou vertical | Céliane™ | https://www.legrand.fr/sites/default/files/styles/w800/public/ecat/LG-069202-WEB-F.jpg?itok=fDGu3R1r
0 692 03 | Céliane™ - plaques 3 postes entraxe 71 mm A associer avec un support universel réf. 0 802 53 Matières Teinté Wengué Frêne teinté Wengué Montage horizontal ou vertical | Céliane™ | https://www.legrand.fr/sites/default/files/styles/w800/public/ecat/LG-069203-WEB-F.jpg?itok=bf_9eZxx
0 692 04 | Céliane™ - plaques 4 postes entraxe 71 mm A associer avec un support universel réf. 0 802 54 Matières Teinté Wengué Frêne teinté Wengué Montage horizontal ou vertical | Céliane™ | https://www.legrand.fr/sites/default/files/styles/w800/public/ecat/LG-069204-WEB-F.jpg?itok=F3R7uyKJ
0 692 11 | Céliane™ - plaques 1 poste A associer avec un support universel réf. 0 802 51 Matières Erable Les plaques finitions Bois, Cuir, Béton Ciré, Porcelaine et Ardoise sont des pièces uniques en matière naturelle dont l'aspect et la teinte peuvent varier d'un exemple à l'autre | Céliane™ | https://www.legrand.fr/sites/default/files/styles/w800/public/ecat/LG-069211-WEB-F.jpg?itok=lXl3Zhdm
0 692 12 | Céliane™ - plaques 2 postes entraxe 71 mm A associer avec un support universel réf. 0 802 52 Matières Erable Les plaques finitions Bois, Cuir, Béton Ciré, Porcelaine et Ardoise sont des pièces uniques en matière naturelle dont l'aspect et la teinte peuvent varier d'un exemple à l'autre Montage horizontal ou vertical | Céliane™ | https://www.legrand.fr/sites/default/files/styles/w800/public/ecat/LG-069212-WEB-F.jpg?itok=VUuP5D9d
0 692 13 | Céliane™ - plaques 3 postes entraxe 71 mm A associer avec un support universel réf. 0 802 53 Matières Erable Les plaques finitions Bois, Cuir, Béton Ciré, Porcelaine et Ardoise sont des pièces uniques en matière naturelle dont l'aspect et la teinte peuvent varier d'un exemple à l'autre Montage horizontal ou vertical | Céliane™ | https://www.legrand.fr/sites/default/files/styles/w800/public/ecat/LG-069213-WEB-F.jpg?itok=HSXUHg1F
0 692 14 | Céliane™ - plaques 4 postes entraxe 71 mm A associer avec un support universel réf. 0 802 54 Matières Erable Les plaques finitions Bois, Cuir, Béton Ciré, Porcelaine et Ardoise sont des pièces uniques en matière naturelle dont l'aspect et la teinte peuvent varier d'un exemple à l'autre Montage horizontal ou vertical | Céliane™ | https://www.legrand.fr/sites/default/files/styles/w800/public/ecat/LG-069214-WEB-F.jpg?itok=UCuJQlIx
0 692 21 | Céliane™ - plaques 1 poste A associer avec un support universel réf. 0 802 51 Matières Acajou Les plaques finitions Bois, Cuir, Béton Ciré, Porcelaine et Ardoise sont des pièces uniques en matière naturelle dont l'aspect et la teinte peuvent varier d'un exemple à l'autre | Céliane™ | https://www.legrand.fr/sites/default/files/styles/w800/public/ecat/LG-069221-WEB-F.jpg?itok=FYdmQPXQ
0 692 22 | Céliane™ - plaques 2 postes entraxe 71 mm A associer avec un support universel réf. 0 802 52 Matières Acajou Les plaques finitions Bois, Cuir, Béton Ciré, Porcelaine et Ardoise sont des pièces uniques en matière naturelle dont l'aspect et la teinte peuvent varier d'un exemple à l'autre Montage horizontal ou vertical | Céliane™ | https://www.legrand.fr/sites/default/files/styles/w800/public/ecat/LG-069222-WEB-F.jpg?itok=U9KXI-J4
0 692 23 | Céliane™ - plaques 3 postes entraxe 71 mm A associer avec un support universel réf. 0 802 53 Matières Acajou Les plaques finitions Bois, Cuir, Béton Ciré, Porcelaine et Ardoise sont des pièces uniques en matière naturelle dont l'aspect et la teinte peuvent varier d'un exemple à l'autre Montage horizontal ou vertical | Céliane™ | https://www.legrand.fr/sites/default/files/styles/w800/public/ecat/LG-069223-WEB-F.jpg?itok=Zn6AXcy3
0 692 24 | Céliane™ - plaques 4 postes entraxe 71 mm A associer avec un support universel réf. 0 802 54 Matières Acajou Les plaques finitions Bois, Cuir, Béton Ciré, Porcelaine et Ardoise sont des pièces uniques en matière naturelle dont l'aspect et la teinte peuvent varier d'un exemple à l'autre Montage horizontal ou vertical | Céliane™ | https://www.legrand.fr/sites/default/files/styles/w800/public/ecat/LG-069224-WEB-F.jpg?itok=-F9PJlaE
0 693 01 | Céliane™ - plaques 1 poste A associer avec un support universel réf. 0 802 51 Matières Verre Piano | Céliane™ | https://www.legrand.fr/sites/default/files/styles/w800/public/ecat/LG-069301-WEB-F.jpg?itok=_7aYgxfM
0 693 02 | Céliane™ - plaques 2 postes entraxe 71 mm A associer avec un support universel réf. 0 802 52 Matières Verre Piano Montage horizontal ou vertical | Céliane™ | https://www.legrand.fr/sites/default/files/styles/w800/public/ecat/LG-069302-WEB-F.jpg?itok=4SGIlF3J
0 693 03 | Céliane™ - plaques 3 postes entraxe 71 mm A associer avec un support universel réf. 0 802 53 Matières Verre Piano Montage horizontal ou vertical | Céliane™ | https://www.legrand.fr/sites/default/files/styles/w800/public/ecat/LG-069303-WEB-F.jpg?itok=bmWeFoD8
0 693 04 | Céliane™ - plaques 4 postes entraxe 71 mm A associer avec un support universel réf. 0 802 54 Matières Verre Piano Montage horizontal ou vertical | Céliane™ | https://www.legrand.fr/sites/default/files/styles/w800/public/ecat/LG-069304-WEB-F.jpg?itok=r0UDyjUH
0 693 11 | Céliane™ - plaques 1 poste A associer avec un support universel réf. 0 802 51 Matières Verre Kaolin | Céliane™ | https://www.legrand.fr/sites/default/files/styles/w800/public/ecat/LG-069311-WEB-F.jpg?itok=Jo1L7LJB
0 693 12 | Céliane™ - plaques 2 postes entraxe 71 mm A associer avec un support universel réf. 0 802 52 Matières Verre Kaolin Montage horizontal ou vertical | Céliane™ | https://www.legrand.fr/sites/default/files/styles/w800/public/ecat/LG-069312-WEB-F.jpg?itok=pR2fnrGp
0 693 13 | Céliane™ - plaques 3 postes entraxe 71 mm A associer avec un support universel réf. 0 802 53 Matières Verre Kaolin Montage horizontal ou vertical | Céliane™ | https://www.legrand.fr/sites/default/files/styles/w800/public/ecat/LG-069313-WEB-F.jpg?itok=TAAePhvd
0 693 14 | Céliane™ - plaques 4 postes entraxe 71 mm A associer avec un support universel réf. 0 802 54 Matières Verre Kaolin Montage horizontal ou vertical | Céliane™ | https://www.legrand.fr/sites/default/files/styles/w800/public/ecat/LG-069314-WEB-F.jpg?itok=XwfEyxqQ
0 693 51 | Céliane™ - plaques 1 poste A associer avec un support universel réf. 0 802 51 Matières Songe (porcelaine) Les plaques finitions Bois, Cuir, Béton Ciré, Porcelaine et Ardoise sont des pièces uniques en matière naturelle dont l'aspect et la teinte peuvent varier d'un exemple à l'autre | Céliane™ | https://www.legrand.fr/sites/default/files/styles/w800/public/ecat/LG-069351-WEB-F.jpg?itok=HSTaofI-
0 693 52 | Céliane™ - plaques 2 postes entraxe 71 mm A associer avec un support universel réf. 0 802 52 Matières Songe (porcelaine) Les plaques finitions Bois, Cuir, Béton Ciré, Porcelaine et Ardoise sont des pièces uniques en matière naturelle dont l'aspect et la teinte peuvent varier d'un exemple à l'autre Montage horizontal ou vertical | Céliane™ | https://www.legrand.fr/sites/default/files/styles/w800/public/ecat/LG-069352-WEB-F.jpg?itok=47wRjPZ3
0 693 53 | Céliane™ - plaques 3 postes entraxe 71 mm A associer avec un support universel réf. 0 802 53 Matières Songe (porcelaine) Les plaques finitions Bois, Cuir, Béton Ciré, Porcelaine et Ardoise sont des pièces uniques en matière naturelle dont l'aspect et la teinte peuvent varier d'un exemple à l'autre Montage horizontal ou vertical | Céliane™ | https://www.legrand.fr/sites/default/files/styles/w800/public/ecat/LG-069353-WEB-F.jpg?itok=ff1jctRl
0 693 71 | Céliane™ - plaques 1 poste A associer avec un support universel réf. 0 802 51 Matières Ardoise Les plaques finitions Bois, Cuir, Béton Ciré, Porcelaine et Ardoise sont des pièces uniques en matière naturelle dont l'aspect et la teinte peuvent varier d'un exemple à l'autre | Céliane™ | https://www.legrand.fr/sites/default/files/styles/w800/public/ecat/LG-069371-WEB-F.jpg?itok=BWDvfoh7
0 693 72 | Céliane™ - plaques 2 postes entraxe 71 mm A associer avec un support universel réf. 0 802 52 Matières Ardoise Les plaques finitions Bois, Cuir, Béton Ciré, Porcelaine et Ardoise sont des pièces uniques en matière naturelle dont l'aspect et la teinte peuvent varier d'un exemple à l'autre Montage horizontal ou vertical | Céliane™ | https://www.legrand.fr/sites/default/files/styles/w800/public/ecat/LG-069372-WEB-F.jpg?itok=j1YhSujq
0 693 73 | Céliane™ - plaques 3 postes entraxe 71 mm A associer avec un support universel réf. 0 802 53 Matières Ardoise Les plaques finitions Bois, Cuir, Béton Ciré, Porcelaine et Ardoise sont des pièces uniques en matière naturelle dont l'aspect et la teinte peuvent varier d'un exemple à l'autre Montage horizontal ou vertical | Céliane™ | https://www.legrand.fr/sites/default/files/styles/w800/public/ecat/LG-069373-WEB-F.jpg?itok=3zzMDkpU
0 694 01 | Céliane™ - plaques 1 poste A associer avec un support universel réf. 0 802 51 Matières Cuir Brun Texturé Les plaques finitions Bois, Cuir, Béton Ciré, Porcelaine et Ardoise sont des pièces uniques en matière naturelle dont l'aspect et la teinte peuvent varier d'un exemple à l'autre | Céliane™ | https://www.legrand.fr/sites/default/files/styles/w800/public/ecat/LG-069401-WEB-F_1.jpg?itok=leVxO2mk
0 694 02 | Céliane™ - plaques 2 postes entraxe 71 mm A associer avec un support universel réf. 0 802 52 Matières Cuir Brun Texturé Les plaques finitions Bois, Cuir, Béton Ciré, Porcelaine et Ardoise sont des pièces uniques en matière naturelle dont l'aspect et la teinte peuvent varier d'un exemple à l'autre Montage horizontal ou vertical | Céliane™ | https://www.legrand.fr/sites/default/files/styles/w800/public/ecat/LG-069402-WEB-F_1.jpg?itok=wD_NqBM1
0 694 03 | Céliane™ - plaques 3 postes entraxe 71 mm A associer avec un support universel réf. 0 802 53 Matières Cuir Brun Texturé Les plaques finitions Bois, Cuir, Béton Ciré, Porcelaine et Ardoise sont des pièces uniques en matière naturelle dont l'aspect et la teinte peuvent varier d'un exemple à l'autre Montage horizontal ou vertical | Céliane™ | https://www.legrand.fr/sites/default/files/styles/w800/public/ecat/LG-069403-WEB-F_1.jpg?itok=4vg0fkAm
0 694 04 | Céliane™ - plaques 4 postes entraxe 71 mm A associer avec un support universel réf. 0 802 54 Matières Cuir Brun Texturé Les plaques finitions Bois, Cuir, Béton Ciré, Porcelaine et Ardoise sont des pièces uniques en matière naturelle dont l'aspect et la teinte peuvent varier d'un exemple à l'autre Montage horizontal ou vertical | Céliane™ | https://www.legrand.fr/sites/default/files/styles/w800/public/ecat/LG-069404-WEB-F_1.jpg?itok=Ki2_nGlB
0 694 21 | Céliane™ - plaques 1 poste A associer avec un support universel réf. 0 802 51 Matières Cuir Caramel Les plaques finitions Bois, Cuir, Béton Ciré, Porcelaine et Ardoise sont des pièces uniques en matière naturelle dont l'aspect et la teinte peuvent varier d'un exemple à l'autre | Céliane™ | https://www.legrand.fr/sites/default/files/styles/w800/public/ecat/LG-069421-WEB-F_1.jpg?itok=q0Y47k8r
0 694 22 | Céliane™ - plaques 2 postes entraxe 71 mm A associer avec un support universel réf. 0 802 52 Matières Cuir Caramel Les plaques finitions Bois, Cuir, Béton Ciré, Porcelaine et Ardoise sont des pièces uniques en matière naturelle dont l'aspect et la teinte peuvent varier d'un exemple à l'autre Montage horizontal ou vertical | Céliane™ | https://www.legrand.fr/sites/default/files/styles/w800/public/ecat/LG-069422-WEB-F_1.jpg?itok=iQkeV3HX
0 694 23 | Céliane™ - plaques 3 postes entraxe 71 mm A associer avec un support universel réf. 0 802 53 Matières Cuir Caramel Les plaques finitions Bois, Cuir, Béton Ciré, Porcelaine et Ardoise sont des pièces uniques en matière naturelle dont l'aspect et la teinte peuvent varier d'un exemple à l'autre Montage horizontal ou vertical | Céliane™ | https://www.legrand.fr/sites/default/files/styles/w800/public/ecat/LG-069423-WEB-F_1.jpg?itok=IdRI6GTT
0 694 24 | Céliane™ - plaques 4 postes entraxe 71 mm A associer avec un support universel réf. 0 802 54 Matières Cuir Caramel Les plaques finitions Bois, Cuir, Béton Ciré, Porcelaine et Ardoise sont des pièces uniques en matière naturelle dont l'aspect et la teinte peuvent varier d'un exemple à l'autre Montage horizontal ou vertical | Céliane™ | https://www.legrand.fr/sites/default/files/styles/w800/public/ecat/LG-069424-WEB-F_1.jpg?itok=DDiLHKKS
0 694 31 | Céliane™ - plaques 1 poste A associer avec un support universel réf. 0 802 51 Matières Cuir Perle Couture Les plaques finitions Bois, Cuir, Béton Ciré, Porcelaine et Ardoise sont des pièces uniques en matière naturelle dont l'aspect et la teinte peuvent varier d'un exemple à l'autre | Céliane™ | https://www.legrand.fr/sites/default/files/styles/w800/public/ecat/LG-069431-WEB-F_1.jpg?itok=LG8uGy99
0 694 32 | Céliane™ - plaques 2 postes entraxe 71 mm A associer avec un support universel réf. 0 802 52 Matières Cuir Perle Couture Les plaques finitions Bois, Cuir, Béton Ciré, Porcelaine et Ardoise sont des pièces uniques en matière naturelle dont l'aspect et la teinte peuvent varier d'un exemple à l'autre Montage horizontal ou vertical | Céliane™ | https://www.legrand.fr/sites/default/files/styles/w800/public/ecat/LG-069432-WEB-F_1.jpg?itok=Lj4RVwXB
0 694 33 | Céliane™ - plaques 3 postes entraxe 71 mm A associer avec un support universel réf. 0 802 53 Matières Cuir Perle Couture Les plaques finitions Bois, Cuir, Béton Ciré, Porcelaine et Ardoise sont des pièces uniques en matière naturelle dont l'aspect et la teinte peuvent varier d'un exemple à l'autre Montage horizontal ou vertical | Céliane™ | https://www.legrand.fr/sites/default/files/styles/w800/public/ecat/LG-069433-WEB-F_1.jpg?itok=q6meIQCx
0 694 41 | Céliane™ - plaques 1 poste A associer avec un support universel réf. 0 802 51 Matières Cuir Pourpre Couture Les plaques finitions Bois, Cuir, Béton Ciré, Porcelaine et Ardoise sont des pièces uniques en matière naturelle dont l'aspect et la teinte peuvent varier d'un exemple à l'autre | Céliane™ | https://www.legrand.fr/sites/default/files/styles/w800/public/ecat/LG-069441-WEB-F_1.jpg?itok=5UcFP320
0 694 42 | Céliane™ - plaques 2 postes entraxe 71 mm A associer avec un support universel réf. 0 802 52 Matières Cuir Pourpre Couture Les plaques finitions Bois, Cuir, Béton Ciré, Porcelaine et Ardoise sont des pièces uniques en matière naturelle dont l'aspect et la teinte peuvent varier d'un exemple à l'autre Montage horizontal ou vertical | Céliane™ | https://www.legrand.fr/sites/default/files/styles/w800/public/ecat/LG-069442-WEB-F_1.jpg?itok=nwgljVr0
0 694 43 | Céliane™ - plaques 3 postes entraxe 71 mm A associer avec un support universel réf. 0 802 53 Matières Cuir Pourpre Couture Les plaques finitions Bois, Cuir, Béton Ciré, Porcelaine et Ardoise sont des pièces uniques en matière naturelle dont l'aspect et la teinte peuvent varier d'un exemple à l'autre Montage horizontal ou vertical | Céliane™ | https://www.legrand.fr/sites/default/files/styles/w800/public/ecat/LG-069443-WEB-F_1.jpg?itok=uR4w_mW0
0 694 51 | Céliane™ - plaques 1 poste A associer avec un support universel réf. 0 802 51 Matières Cuir Pixel Les plaques finitions Bois, Cuir, Béton Ciré, Porcelaine et Ardoise sont des pièces uniques en matière naturelle dont l'aspect et la teinte peuvent varier d'un exemple à l'autre | Céliane™ | https://www.legrand.fr/sites/default/files/styles/w800/public/ecat/LG-069451-WEB-F.jpg?itok=LPGOnt6q
0 694 52 | Céliane™ - plaques 2 postes entraxe 71 mm A associer avec un support universel réf. 0 802 52 Matières Cuir Pixel Les plaques finitions Bois, Cuir, Béton Ciré, Porcelaine et Ardoise sont des pièces uniques en matière naturelle dont l'aspect et la teinte peuvent varier d'un exemple à l'autre Montage horizontal ou vertical | Céliane™ | https://www.legrand.fr/sites/default/files/styles/w800/public/ecat/LG-069452-WEB-F.jpg?itok=PPqyHrf0
0 694 53 | Céliane™ - plaques 3 postes entraxe 71 mm A associer avec un support universel réf. 0 802 53 Matières Cuir Pixel Les plaques finitions Bois, Cuir, Béton Ciré, Porcelaine et Ardoise sont des pièces uniques en matière naturelle dont l'aspect et la teinte peuvent varier d'un exemple à l'autre Montage horizontal ou vertical | Céliane™ | https://www.legrand.fr/sites/default/files/styles/w800/public/ecat/LG-069453-WEB-F.jpg?itok=9wvudtjt
0 694 61 | Céliane™ - plaques 1 poste A associer avec un support universel réf. 0 802 51 Matières Verre Moka | Céliane™ | https://www.legrand.fr/sites/default/files/styles/w800/public/ecat/LG-069461-WEB-F_1.jpg?itok=FafbJbDK
0 694 62 | Céliane™ - plaques 2 postes entraxe 71 mm A associer avec un support universel réf. 0 802 52 Matières Verre Moka Montage horizontal ou vertical | Céliane™ | https://www.legrand.fr/sites/default/files/styles/w800/public/ecat/LG-069462-WEB-F_1.jpg?itok=MZhLC8ws
0 694 63 | Céliane™ - plaques 3 postes entraxe 71 mm A associer avec un support universel réf. 0 802 53 Matières Verre Moka Montage horizontal ou vertical | Céliane™ | https://www.legrand.fr/sites/default/files/styles/w800/public/ecat/LG-069463-WEB-F_1.jpg?itok=k0elpais
0 694 64 | Céliane™ - plaques 4 postes entraxe 71 mm A associer avec un support universel réf. 0 802 54 Matières Verre Moka Montage horizontal ou vertical | Céliane™ | https://www.legrand.fr/sites/default/files/styles/w800/public/ecat/LG-069464-WEB-F_1.jpg?itok=3BYJvK8c
0 694 71 | Céliane™ - plaques 1 poste A associer avec un support universel réf. 0 802 51 Matières Verre Carmin | Céliane™ | https://www.legrand.fr/sites/default/files/styles/w800/public/ecat/LG-069471-WEB-F_1.jpg?itok=RyPOE5l4
0 694 72 | Céliane™ - plaques 2 postes entraxe 71 mm A associer avec un support universel réf. 0 802 52 Matières Verre Carmin Montage horizontal ou vertical | Céliane™ | https://www.legrand.fr/sites/default/files/styles/w800/public/ecat/LG-069472-WEB-F_1.jpg?itok=O919ebrI
0 694 73 | Céliane™ - plaques 3 postes entraxe 71 mm A associer avec un support universel réf. 0 802 53 Matières Verre Carmin Montage horizontal ou vertical | Céliane™ | https://www.legrand.fr/sites/default/files/styles/w800/public/ecat/LG-069473-WEB-F_1.jpg?itok=IbhZscql
0 694 74 | Céliane™ - plaques 4 postes entraxe 71 mm A associer avec un support universel réf. 0 802 54 Matières Verre Carmin Montage horizontal ou vertical | Céliane™ | https://www.legrand.fr/sites/default/files/styles/w800/public/ecat/LG-069474-WEB-F_1.jpg?itok=w-qBy71f
0 694 95 | Lampes de rechange Pour fonction témoin (orange) ou lumineux (vert) 24 V - 20 mA verte | Plexo™ - accessoires | https://www.legrand.fr/sites/default/files/styles/w800/public/ecat/069495-LEGRAND-1000_0.jpg?itok=UEig1i3Z
0 694 96 | Lampes de rechange Pour fonction témoin (orange) ou lumineux (vert) 230 V - 1 mA verte uniquement pour poussoir simple lumineux | Plexo™ - accessoires | https://www.legrand.fr/sites/default/files/styles/w800/public/ecat/069496-LEGRAND-1000_0.jpg?itok=TCI9sfNQ
0 694 97 | Lampes de rechange Pour fonction témoin (orange) ou lumineux (vert) 230 V - 0,5 mA verte | Plexo™ - accessoires | https://www.legrand.fr/sites/default/files/styles/w800/public/ecat/069497-LEGRAND-1000_0.jpg?itok=UFyadIn-
0 694 98 | Lampes de rechange Pour fonction témoin (orange) ou lumineux (vert) 230 V - 1 mA orange | Plexo™ - accessoires | https://www.legrand.fr/sites/default/files/styles/w800/public/ecat/069498-LEGRAND-1000_0.jpg?itok=F64fGtmI
0 694 99 | Lampes de rechange Pour fonction témoin (orange) ou lumineux (vert) 12 V - 15 mA verte | Plexo™ - accessoires | https://www.legrand.fr/sites/default/files/styles/w800/public/ecat/069499-LEGRAND-1000_0.jpg?itok=kFBZ2-JB
0 697 10 | Interrupteurs 10 AX - 250 V IP 55 - IK 07 Connexion à bornes automatiques Va-et-vient témoin câblage existant Livré avec lampe 230 V Gris | Plexo™ complet saillie IP 55 Livrés complets avec 2 embouts - plaque déclipsée | https://www.legrand.fr/sites/default/files/styles/w800/public/ecat/069710-LEGRAND-1000_0.jpg?itok=VlfRTWUl
0 697 11 | Interrupteurs 10 AX - 250 V IP 55 - IK 07 Connexion à bornes automatiques Va-et-vient Gris | Plexo™ complet saillie IP 55 Livrés complets avec 2 embouts - plaque déclipsée | https://www.legrand.fr/sites/default/files/styles/w800/public/ecat/LG-069711-WEB-F_0.jpg?itok=frKv1hoM
0 697 13 | Interrupteurs 10 AX - 250 V IP 55 - IK 07 Connexion à bornes automatiques Va-et-vient lumineux Livré avec lampe 230 V Gris | Plexo™ complet saillie IP 55 Livrés complets avec 2 embouts - plaque déclipsée | https://www.legrand.fr/sites/default/files/styles/w800/public/ecat/LG-069713-WEB-R_0.jpg?itok=LEUzra6X
0 697 15 | Interrupteurs 10 AX - 250 V IP 55 - IK 07 Connexion à bornes automatiques Double va-et-vient Gris | Plexo™ complet saillie IP 55 Livrés complets avec 2 embouts - plaque déclipsée | https://www.legrand.fr/sites/default/files/styles/w800/public/ecat/069715-LEGRAND-1000_0.jpg?itok=QTrcjqNn
0 697 20 | Poussoirs 10 A IP 55 - IK 07 Connexion à bornes automatiques Poussoir NO Gris | Plexo™ complet saillie IP 55 Livrés complets avec 2 embouts - plaque déclipsée | https://www.legrand.fr/sites/default/files/styles/w800/public/ecat/LG-069720-WEB-R_0.jpg?itok=pId60pGB
0 697 22 | Poussoirs 10 A IP 55 - IK 07 Connexion à bornes automatiques Poussoir NO lumineux Livré avec lampe 230 V Gris | Plexo™ complet saillie IP 55 Livrés complets avec 2 embouts - plaque déclipsée | https://www.legrand.fr/sites/default/files/styles/w800/public/ecat/LG-069722-WEB-R_0.jpg?itok=yf87bemS
0 697 31 | Prise de courant 16 A - 250 V IP 55 - IK 07 Connexion à bornes automatiques 2P+T avec éclips de protection Livrée avec 1 embout 2 sorties Gris | Plexo™ complet saillie IP 55 Livrés complets avec 2 embouts - plaque déclipsée | https://www.legrand.fr/sites/default/files/styles/w800/public/ecat/069731-LEGRAND-1000_0.jpg?itok=LHxMyxMU
0 697 40 | Ecodétecteurs autonomes 360° IP 55 - IK 04 - 3 fils avec neutre Permettent la commande de lampes 2000 W maxi en incandescence, halogène 230 V et halogène 12 V ou 1000 VA maxi en fluorescence Durée d'éclairement réglable de 12 s à 16 min Champ de détection 45 m² Seuil de luminosité : 5 à 1275 lux Portée maxi : 12 m avec produit installé à 2,50 m de haut en position murale (voir zone de détection) Hauteur minimum d'installation : 1,70 m Tête orientable, se démonte sans outil Dim. : 90 x 91 mm, diamètre 91 mm Gris | Plexo™ complet saillie IP 55 Livrés complets avec 2 embouts - plaque déclipsée | https://www.legrand.fr/sites/default/files/styles/w800/public/ecat/069740-LEGRAND-1000_0.jpg?itok=s1FWJ9PL
0 698 11 | Interrupteurs 10 AX - 250 V Livrés complets - plaque déclipsée Possibilité de passer en IK 08 avec les adaptateurs encastrés réf. 0 696 47 Possibilité de monter les griffes réf. 0 849 00 et 0 849 01 IP 55 - IK 07 Connexion à bornes automatiques Va-et-vient Gris | Plexo™ complet encastré IP 55 Livrés complets - plaque déclipsée Possibilité de monter les griffes réf. 0 849 00 et 0 849 01 | https://www.legrand.fr/sites/default/files/styles/w800/public/ecat/LG-069811-WEB-R_0.jpg?itok=U0yXLXKi
0 698 24 | Poussoirs 10 A Livrés complets - plaque déclipsée Possibilité de passer en IK 08 avec les adaptateurs encastrés réf. 0 696 47 Possibilité de monter les griffes réf. 0 849 00 et 0 849 01 IP 55 - IK 07 Connexion à bornes automatiques Poussoir inverseur lumineux avec porte-étiquette Repérable avec porte-étiquette Contact NO + NF Livré avec lampe 12 V Fonctionne aussi en 230 V avec lampe 230 V Gris | Plexo™ complet encastré IP 55 Livrés complets - plaque déclipsée Possibilité de monter les griffes réf. 0 849 00 et 0 849 01 | https://www.legrand.fr/sites/default/files/styles/w800/public/ecat/LG-069824-WEB-R_0.jpg?itok=i2ovo4DZ
0 698 31 | Prises de courant 16 A - 250 V Livrés complets - plaque déclipsée Possibilité de passer en IK 08 avec les adaptateurs encastrés réf. 0 696 47 Possibilité de monter les griffes réf. 0 849 00 et 0 849 01 IP 55 - IK 07 Connexion à bornes automatiques 2P+T avec éclips de protection Gris | Plexo™ complet encastré IP 55 Livrés complets - plaque déclipsée Possibilité de monter les griffes réf. 0 849 00 et 0 849 01 | https://www.legrand.fr/sites/default/files/styles/w800/public/ecat/069831-LEGRAND-1000_0.jpg?itok=enlOod8x
0 698 48 | Sorties de câbles Livrés complets - plaque déclipsée IP 55 - IK 08 Sorties de câbles 16 A - 250 V Possibilité de monter les griffes réf. 0 849 00 et 0 849 01 Equipées de serre-câble Ø5 à 13 mm (3 x 2,5²) Gris | Plexo™ complet encastré IP 55 Livrés complets - plaque déclipsée Possibilité de monter les griffes réf. 0 849 00 et 0 849 01 | https://www.legrand.fr/sites/default/files/styles/w800/public/ecat/069848-LEGRAND-600_0.jpg?itok=xf0hpAFd
0 698 51 | Interrupteurs 10 AX - 250 V Livrés complets - plaque déclipsée Possibilité de passer en IK 08 avec les adaptateurs encastrés réf. 0 696 47 Possibilité de monter les griffes réf. 0 849 00 et 0 849 01 IP 55 - IK 07 Connexion à bornes automatiques Va-et-vient Blanc | Plexo™ complet encastré IP 55 Livrés complets - plaque déclipsée Possibilité de monter les griffes réf. 0 849 00 et 0 849 01 | https://www.legrand.fr/sites/default/files/styles/w800/public/ecat/069851-LEGRAND-1000_0.jpg?itok=d1lb2n1C
0 698 55 | Interrupteurs 10 AX - 250 V Livrés complets - plaque déclipsée Possibilité de passer en IK 08 avec les adaptateurs encastrés réf. 0 696 47 Possibilité de monter les griffes réf. 0 849 00 et 0 849 01 IP 55 - IK 07 Connexion à bornes automatiques Double va-et-vient Blanc | Plexo™ complet encastré IP 55 Livrés complets - plaque déclipsée Possibilité de monter les griffes réf. 0 849 00 et 0 849 01 | https://www.legrand.fr/sites/default/files/styles/w800/public/ecat/069855-LEGRAND-1000_0.jpg?itok=NhlJgysr
0 698 64 | Poussoirs 10 A Livrés complets - plaque déclipsée Possibilité de passer en IK 08 avec les adaptateurs encastrés réf. 0 696 47 Possibilité de monter les griffes réf. 0 849 00 et 0 849 01 IP 55 - IK 07 Connexion à bornes automatiques Poussoir inverseur lumineux avec porte-étiquette Repérable avec porte-étiquette Contact NO + NF Livré avec lampe 12 V Fonctionne aussi en 230 V avec lampe 230 V Blanc | Plexo™ complet encastré IP 55 Livrés complets - plaque déclipsée Possibilité de monter les griffes réf. 0 849 00 et 0 849 01 | https://www.legrand.fr/sites/default/files/styles/w800/public/ecat/069864-LEGRAND-1000_0.jpg?itok=nba4j3PR
0 698 70 | Prises de courant 16 A - 250 V Livrés complets - plaque déclipsée Possibilité de passer en IK 08 avec les adaptateurs encastrés réf. 0 696 47 Possibilité de monter les griffes réf. 0 849 00 et 0 849 01 IP 55 - IK 07 Connexion à bornes automatiques 2P+T avec éclips de protection Blanc | Plexo™ complet encastré IP 55 Livrés complets - plaque déclipsée Possibilité de monter les griffes réf. 0 849 00 et 0 849 01 | https://www.legrand.fr/sites/default/files/styles/w800/public/ecat/069870-LEGRAND-1000_0.jpg?itok=pL1NJjZ8
0 698 88 | Sorties de câbles Livrés complets - plaque déclipsée IP 55 - IK 08 Sorties de câbles 16 A - 250 V Possibilité de monter les griffes réf. 0 849 00 et 0 849 01 Equipées de serre-câble Ø5 à 13 mm (3 x 2,5²) Blanc | Plexo™ complet encastré IP 55 Livrés complets - plaque déclipsée Possibilité de monter les griffes réf. 0 849 00 et 0 849 01 | https://www.legrand.fr/sites/default/files/styles/w800/public/ecat/069888-LEGRAND-600_0.jpg?itok=p_ZQo14T
0 765 61 | Mosaic cat. 6 UTP - 1 module Blanc | LCS³ prises RJ 45 - cat. 6 Prises avec connecteur à connexion rapide sans outil Acceptent les câbles monobrins AWG 22 jusqu'à AWG 26 et multibrins AWG 26 Repérage T568A et B avec codes couleurs Conformes aux normes : ISO/IEC 11 801, EN 50173, ANSI/TIA 568 | https://www.legrand.fr/sites/default/files/styles/w800/public/ecat/076561-LEGRAND-1000_0.jpg?itok=ICIGCcIu
0 765 62 | Mosaic cat. 6 FTP - 1 module Blanc | LCS³ prises RJ 45 - cat. 6 Prises avec connecteur à connexion rapide sans outil Acceptent les câbles monobrins AWG 22 jusqu'à AWG 26 et multibrins AWG 26 Repérage T568A et B avec codes couleurs Conformes aux normes : ISO/IEC 11 801, EN 50173, ANSI/TIA 568 | https://www.legrand.fr/sites/default/files/styles/w800/public/ecat/LG-076562-WEB-R_0.jpg?itok=_48oKO9u
0 765 63 | Mosaic cat. 6 STP blindées - 1 module Blanc | LCS³ prises RJ 45 - cat. 6 Prises avec connecteur à connexion rapide sans outil Acceptent les câbles monobrins AWG 22 jusqu'à AWG 26 et multibrins AWG 26 Repérage T568A et B avec codes couleurs Conformes aux normes : ISO/IEC 11 801, EN 50173, ANSI/TIA 568 | https://www.legrand.fr/sites/default/files/styles/w800/public/ecat/076563-LEGRAND-1000_0.jpg?itok=4xkGJBUG
0 765 64 | Mosaic cat. 6 UTP - 2 modules Blanc | LCS³ prises RJ 45 - cat. 6 Prises avec connecteur à connexion rapide sans outil Acceptent les câbles monobrins AWG 22 jusqu'à AWG 26 et multibrins AWG 26 Repérage T568A et B avec codes couleurs Conformes aux normes : ISO/IEC 11 801, EN 50173, ANSI/TIA 568 | https://www.legrand.fr/sites/default/files/styles/w800/public/ecat/LG-076564-WEB-R_0.jpg?itok=BzHaqi5k
0 765 65 | Mosaic cat. 6 FTP - 2 modules Blanc | LCS³ prises RJ 45 - cat. 6 Prises avec connecteur à connexion rapide sans outil Acceptent les câbles monobrins AWG 22 jusqu'à AWG 26 et multibrins AWG 26 Repérage T568A et B avec codes couleurs Conformes aux normes : ISO/IEC 11 801, EN 50173, ANSI/TIA 568 | https://www.legrand.fr/sites/default/files/styles/w800/public/ecat/076565-LEGRAND-1000_0.jpg?itok=K2E5BTPi
0 765 66 | Mosaic cat. 6 STP blindée - 2 modules Blanc | LCS³ prises RJ 45 - cat. 6 Prises avec connecteur à connexion rapide sans outil Acceptent les câbles monobrins AWG 22 jusqu'à AWG 26 et multibrins AWG 26 Repérage T568A et B avec codes couleurs Conformes aux normes : ISO/IEC 11 801, EN 50173, ANSI/TIA 568 | https://www.legrand.fr/sites/default/files/styles/w800/public/ecat/LG-076566-WEB-R_0.jpg?itok=XlOVoMhM
0 765 73 | Mosaic cat. 6A Blindage métal STP - 1 module Blanc | LCS³ prises RJ 45 - cat. 6A Prises avec connecteur à connexion rapide sans outil Acceptent les câbles monobrins AWG 22 jusqu'à AWG 26 et multibrins AWG 26 Repérage T568A et B avec codes couleurs Conformes aux normes : ISO/IEC 11 801, EN 50173, ANSI/TIA 568 | https://www.legrand.fr/sites/default/files/styles/w800/public/ecat/076573-LEGRAND-1000_0.jpg?itok=lu8FU4_F
0 765 76 | Mosaic cat. 6A Blindage métal STP - 2 modules Blanc | LCS³ prises RJ 45 - cat. 6A Prises avec connecteur à connexion rapide sans outil Acceptent les câbles monobrins AWG 22 jusqu'à AWG 26 et multibrins AWG 26 Repérage T568A et B avec codes couleurs Conformes aux normes : ISO/IEC 11 801, EN 50173, ANSI/TIA 568 | https://www.legrand.fr/sites/default/files/styles/w800/public/ecat/LG-076576-WEB-R_0.jpg?itok=hzvEjTGl
0 770 21L | Permutateur 10 AX - 250 V~ 2 modules A équiper d'un voyant réf. 6 650 91 pour fonction témoin ou 6 650 90 pour fonction lumineux Blanc | Mosaic™ - interrupteurs et Prêt-à-Poser Connexion rapide par bornes automatiques | https://www.legrand.fr/sites/default/files/styles/w800/public/ecat/LG-077021L-WEB-F_0.jpg?itok=71ZyszVb
0 770 25 | Poussoirs de volets roulants Connexion rapide sans outil par bornes automatiques Pour 1 volet roulant Pour commande par automatisme de moteur de volet, store ou bannes 500 W maxi (3 positions : montée/stop/descente) Blanc | Mosaic™ - Prêt-à-Poser et commandes de volets roulants, VMC | https://www.legrand.fr/sites/default/files/styles/w800/public/ecat/077025-LEGRAND_0.jpg?itok=CKs3Q6YY
0 770 26 | Interrupteurs de volets roulants Pour commande directe montée/descente/arrêt de moteur de volet, store ou bannes 500 W maxi Connexion rapide sans outil par bornes automatiques Blanc | Mosaic™ - Prêt-à-Poser et commandes de volets roulants, VMC | https://www.legrand.fr/sites/default/files/styles/w800/public/ecat/077026-LEGRAND-600_0.jpg?itok=9pOmS4Y3
0 770 43L | Poussoirs ou poussoirs inverseurs Mosaic Easy-Led 6 A - 250 V~ Permet en fonction du câblage de devenir un poussoir inverseur 1 mécanisme permet de faire une fonction à voyant ou standard Devient lumineux avec voyant brochable réf. 0 676 86L en 230 V ou réf. 0 676 87L en 12, 24 et 48 V 2 modules avec porte-étiquette Blanc antimicrobien Contient des ions d'argent qui limitent le développement des bactéries en surface | Mosaic™ - poussoirs Connexion rapide par bornes automatiques | https://www.legrand.fr/sites/default/files/styles/w800/public/ecat/LG-077043L-WEB-F_0.jpg?itok=V7pbg7b1
0 770 50L | Interrupteur bipolaire 16 AX - 250 V~ 2 modules Équipé d'une borne pour le repiquage du neutre A équiper d'un voyant réf. 6 650 91 pour fonction témoin ou réf. 6 650 90 pour fonction lumineux Blanc | Mosaic™ - interrupteurs et Prêt-à-Poser Connexion rapide par bornes automatiques | https://www.legrand.fr/sites/default/files/styles/w800/public/ecat/LG-077050L-WEB-F_0.jpg?itok=zDm3FdaK
0 770 70 | Obturateurs 1 module Blanc | Mosaic™ - dérivateur, sorties de câbles, obturateurs | https://www.legrand.fr/sites/default/files/styles/w800/public/ecat/LG-077070-WEB-R_0.jpg?itok=kTe3fxRH
0 770 71 | Obturateurs 2 modules Blanc | Mosaic™ - dérivateur, sorties de câbles, obturateurs | https://www.legrand.fr/sites/default/files/styles/w800/public/ecat/077071-LEGRAND-600_0.jpg?itok=2ORuEkkg
0 771 00L | Accessoire de raccordement Mosaic Link Permet la liaison simple et rapide entre 2 prises ou 2 blocs de prises Mosaic Link ou Soluclip pour goulotte à clippage direct | Prises Mosaic™ Soluclip pour goulottes Mosaic™ à clippage direct | https://www.legrand.fr/sites/default/files/styles/w800/public/ecat/LG-077100L-WEB-R_0.jpg?itok=mAtZjZaK
0 771 10 | Prise de courant 2P à puits Connexion par bornes automatiques Blanc | Mosaic™ - prises de courant pour montage mural Pour montage dans boite d'encastrement prof. 40 mm recommandé Connexion par l'arrière du mécanisme | https://www.legrand.fr/sites/default/files/styles/w800/public/ecat/077110-LEGRAND-1000_0.jpg?itok=Vbrzm_In
0 771 18L | Prises de courant 2P+T Surface Mosaic Link Prises 45° à connexion latérale par bornes automatiques bi-stables Possibilité de raccorder d'autres prises Mosaic Link en utilisant l'accessoire de raccordement réf. 0 771 00L Autres couleurs disponibles sur demande 2P+T Rouge | Mosaic™ - prises de courant Surface Mosaic Link à raccordement latéral Pour pose dans boîtes de sol, colonnes, colonnettes, blocs bureau, goulottes et boîtes d'encastrement prof. 50 mm recommandée | https://www.legrand.fr/sites/default/files/styles/w800/public/ecat/LG-077118L-WEB-F_0.jpg?itok=750OYmjH
0 771 32 | Prises 2P+T et 2P - connexion par bornes automatiques Pour pose dans boîte d'encastrement, cadre saillie, kit poste de travail, boîte de sol, bloc colonne, bloc nourrice, bloc de bureau et goulotte 2 modules 2P+T Surface Facilitent le nettoyage et évitent l'accumulation de salissures Blanc antimicrobien Contient des ions d'argent qui limitent le développement des bactéries en surface | Mosaic™ - prises de courant multi-supports simples et Prêt-à-Poser | https://www.legrand.fr/sites/default/files/styles/w800/public/ecat/077132-LEGRAND-1000_0.jpg?itok=9thENsiO
0 771 33 | Prises 2P+T et 2P - connexion par bornes automatiques Pour pose dans boîte d'encastrement, cadre saillie, kit poste de travail, boîte de sol, bloc colonne, bloc nourrice, bloc de bureau et goulotte 2 modules 2P+T Surface Facilitent le nettoyage et évitent l'accumulation de salissures Rouge antimicrobien Contient des ions d'argent qui limitent le développement des bactéries en surface | Mosaic™ - prises de courant multi-supports simples et Prêt-à-Poser | https://www.legrand.fr/sites/default/files/styles/w800/public/ecat/077133-LEGRAND-1000_0.jpg?itok=0R3pot95
0 771 44L | Prises de courant 2P+T Surface Mosaic Link Prises 45° à connexion latérale par bornes automatiques bi-stables Possibilité de raccorder d'autres prises Mosaic Link en utilisant l'accessoire de raccordement réf. 0 771 00L Autres couleurs disponibles sur demande 4 x 2P+T 8 modules Blanc | Mosaic™ - prises de courant Surface Mosaic Link à raccordement latéral Pour pose dans boîtes de sol, colonnes, colonnettes, blocs bureau, goulottes et boîtes d'encastrement prof. 50 mm recommandée | https://www.legrand.fr/sites/default/files/styles/w800/public/ecat/LG-077144L-WEB-F_0.jpg?itok=a8bQgBRr
0 771 55L | Prises de courant 2P+T Surface Mosaic Link avec accessoire de raccordement Prises 45° à connexion latérale par bornes automatiques bi-stables Avec accessoire de raccordement permettant d'associer d'autres prises Mosaic Link Autres couleurs disponibles sur demande 2P+T 2 modules Blanc | Mosaic™ - prises de courant Surface Mosaic Link à raccordement latéral Pour pose dans boîtes de sol, colonnes, colonnettes, blocs bureau, goulottes et boîtes d'encastrement prof. 50 mm recommandée | https://www.legrand.fr/sites/default/files/styles/w800/public/ecat/LG-077155L-WEB-F_0.jpg?itok=rZ71J3PW
0 771 58L | Prises de courant 2P+T Surface Mosaic Link Prises 45° à connexion latérale par bornes automatiques bi-stables Possibilité de raccorder d'autres prises Mosaic Link en utilisant l'accessoire de raccordement réf. 0 771 00L Autres couleurs disponibles sur demande 2P+T Blanc antimicrobien Contient des ions d'argent qui limitent le développement des bactéries en surface | Mosaic™ - prises de courant Surface Mosaic Link à raccordement latéral Pour pose dans boîtes de sol, colonnes, colonnettes, blocs bureau, goulottes et boîtes d'encastrement prof. 50 mm recommandée | https://www.legrand.fr/sites/default/files/styles/w800/public/ecat/LG-077158L-WEB-F_0.jpg?itok=g27FkiWq
0 771 61L | Prise de courant Surface + chargeur USB Type-C Permet le branchement d'un terminal et la charge d'une tablette ou d'un smartphone en charge rapide Chargeur USB Type-C 1,5 A / 7,5W- 5 V= intégré en face avant de la prise Bornes automatiques repiquables 3 x 2,5 mm² Auto-protégée contre les surtensions Livrée complète avec support, non compatible avec montage multi-supports Compatible avec montage mural en multipostes 2 modules Blanc | Mosaic™ - prises de courant pour montage mural Pour montage dans boite d'encastrement prof. 40 mm recommandé Connexion par l'arrière du mécanisme | https://www.legrand.fr/sites/default/files/styles/w800/public/ecat/LG-077161L-WEB-F_0.jpg?itok=F7hA4lXk
0 771 73L | Prises de courant 2P+T Surface Mosaic Link Prises 45° à connexion latérale par bornes automatiques bi-stables Possibilité de raccorder d'autres prises Mosaic Link en utilisant l'accessoire de raccordement réf. 0 771 00L Autres couleurs disponibles sur demande 3 x 2P+T 6 modules Rouge | Mosaic™ - prises de courant Surface Mosaic Link à raccordement latéral Pour pose dans boîtes de sol, colonnes, colonnettes, blocs bureau, goulottes et boîtes d'encastrement prof. 50 mm recommandée | https://www.legrand.fr/sites/default/files/styles/w800/public/ecat/LG-077173L-WEB-F_0.jpg?itok=QsTj5p-b
0 771 92L | Prises Soluclip 2P+T Surface spéciales goulottes à clippage direct Prises à raccordement bilatéral pour montage par clippage direct sur goulottes à clippage direct Equipées de l'accessoire Soluclip pour une parfaite tenue et respect de la norme Connexion par bornes automatiques Possibilité de rajouter des prises Mosaic Link avec l'accessoire de raccordement réf. 0 771 00L 2 x 2P+T - 4 modules Vert | Prises Mosaic™ Soluclip pour goulottes Mosaic™ à clippage direct | https://www.legrand.fr/sites/default/files/styles/w800/public/ecat/LG-077192L-WEB-F_0.jpg?itok=A7mTZ7SC
0 775 81L | Chargeur USB Type-A + Type-C - 3 A - 5 V / 15 W Mosaic Link avec accessoire de raccordement Chargeur à connexion latérale par bornes automatiques bi-stables Permet le branchement d'un terminal et la charge d'une tablette ou d'un smartphone en charge rapide Livré sans cordon Avec accessoire de raccordement permettant d'associer d'autres prises Mosaic Link Blanc | Mosaic™ - chargeurs USB à raccordement latéral Mosaic Link Pour pose dans boîtes de sol, colonnes, colonnettes, blocs bureau, goulottes et boîtes d'encastrement prof. 50 mm recommandée Connexion latérale par bornes automatiques bi-stables | https://www.legrand.fr/sites/default/files/styles/w800/public/ecat/LG-077581L-WEB-F_0.jpg?itok=CWnSmKfb
0 775 90 | Chargeurs USB Type-C Permettent la recharge de batterie d'un appareil portable sans chargeur mobile avec fiche USB Type-C Libèrent un puits de prise ou un port USB sur le PC Consommation en veille < 0,06 W Classe II TBTS Conformes à la norme IEC 62684-2011-01 Livrés sans cordon 2 USB Type-C - 230 V - 5 V= - 3 A / 15 W 2 modules Blanc | Mosaic™ - chargeurs USB | https://www.legrand.fr/sites/default/files/styles/w800/public/ecat/LG-077590-WEB-F_0.jpg?itok=rYH2YCot
0 775 94 | Chargeurs USB Type-A Permettent de recharger la batterie d'un appareil portable sans chargeur mobile Conviennent particulièrement pour mobilier ou poste de travail Libèrent un puits de prise ou un port USB sur le PC Consommation en veille < 0,07 W Classe II TBTS Conformes à la norme IEC 62684-2011-01 Livrés sans cordon 2 USB Type A - 230 V - 5 V= - 2,4 A / 12 W Pour recharge d'un smartphone, PowerBank et de tablette numérique en charge rapide 2 modules Blanc | Mosaic™ - chargeurs USB | https://www.legrand.fr/sites/default/files/styles/w800/public/ecat/LG-077594-WEB-R_0.jpg?itok=gFZ_lluL
0 784 05 | Variateurs 230 V Intègrent la fonction mémoire de niveau : la lumière s'allume au niveau d'éclairement fixé avant la dernière extinction Peuvent s'associer à un ou plusieurs boutons poussoirs non lumineux chaque bouton poussoir permettant alors les fonctions marche/arrêt et variation Variateur basique 2 fils sans neutre Permet la commande et la variation des types de lampes suivantes : Halogène TBT à ballast ferromagnétique ou électronique de type inductif : 40 VA à 600 VA Halogène 230 V : 40 W à 600 W Incandescent : 40 W à 600 W Allume et éteint la lumière de façon progressive 2 modules Blanc | Mosaic™ - variateurs | https://www.legrand.fr/sites/default/files/styles/w800/public/ecat/078405-LEGRAND-600_0.jpg?itok=GhFcTpHv
0 787 05 | Interrupteurs de volets roulants Pour commande directe montée/descente/arrêt de moteur de volet, store ou bannes 500 W maxi Connexion rapide sans outil par bornes automatiques Blanc antimicrobien Contient des ions d'argent qui limitent le développement des bactéries en surface | Mosaic™ - Prêt-à-Poser et commandes de volets roulants, VMC | https://www.legrand.fr/sites/default/files/styles/w800/public/ecat/078705-LEGRAND-1000_0.jpg?itok=yuYZXEPe
0 787 11L | Va-et-vient Mosaic Easy-Led 10 AX - 250 V~ 1 mécanisme permet de faire une fonction à voyant ou standard Devient lumineux avec voyant brochable réf. 0 676 86L en 230 V ou réf. 0 676 87L en 12, 24 et 48 V Devient témoin avec voyant brochable réf. 0 676 85L en 230 V ou réf. 0 676 89L en 12, 24 et 48 V 2 modules Blanc antimicrobien Contient des ions d'argent qui limitent le développement des bactéries en surface | Mosaic™ - interrupteurs et Prêt-à-Poser Connexion rapide par bornes automatiques | https://www.legrand.fr/sites/default/files/styles/w800/public/ecat/LG-078711L-WEB-F_0.jpg?itok=uW1_6D51
0 787 15L | Poussoirs ou poussoirs inverseurs Mosaic Easy-Led 6 A - 250 V~ Permet en fonction du câblage de devenir un poussoir inverseur 1 mécanisme permet de faire une fonction à voyant ou standard Devient lumineux avec voyant brochable réf. 0 676 86L en 230 V ou réf. 0 676 87L en 12, 24 et 48 V 2 modules Blanc antimicrobien Contient des ions d'argent qui limitent le développement des bactéries en surface | Mosaic™ - poussoirs Connexion rapide par bornes automatiques | https://www.legrand.fr/sites/default/files/styles/w800/public/ecat/LG-078715L-WEB-F_0.jpg?itok=x2M8WOjT
0 787 22L | Plaques Pour 2 modules Se clipsent sur supports réf. 0 802 51/61/69 Compatibles avec voyant Mosaic Easy-Led réf. 0 802 60L et 0 802 62L pour supports Blanc antimicrobien Contient des ions d'argent qui limitent le développement des bactéries en surface | Mosaic™ - plaques | https://www.legrand.fr/sites/default/files/styles/w800/public/ecat/LG-078722L-WEB-F_0.jpg?itok=YczsNHos
0 787 38 | Prises téléphone Prises 8 contacts - 2 modules Blanc | Mosaic™ - prises téléphone | https://www.legrand.fr/sites/default/files/styles/w800/public/ecat/078738-LEGRAND-1000_0.jpg?itok=wHjnOa5k
0 788 03L | Plaques Pour 3 modules Se clipsent sur support réf. 0 802 59 Blanc | Mosaic™ - plaques | https://www.legrand.fr/sites/default/files/styles/w800/public/ecat/LG-078803L-WEB-F_0.jpg?itok=xUxNHkC-
0 788 23L | Plaques Pour 3 x 2 modules vertical Se clipsent sur supports réf. 0 802 53 Blanc | Mosaic™ - plaques | https://www.legrand.fr/sites/default/files/styles/w800/public/ecat/LG-078823L-WEB-F_0.jpg?itok=VQXphonS
0 800 41 | Boîtes monopostes Conformes à la norme NF EN 60670-1 1 poste Profondeur 40 mm | Batibox™ - boîtes d'encastrement pour cloisons sèches | https://www.legrand.fr/sites/default/files/styles/w800/public/ecat/080041-LEGRAND-1000_0.jpg?itok=BNJ0Yg75
0 801 08 | Boîtes monopostes Conformes aux normes NF EN 60670-1 Ronde associable en dos à dos Profondeur 30/40 mm - Ø67 mm - à vis Colerette supérieure découpable pour obtenir une profondeur de 30 mm (pour commandes, va-et-vient, poussoirs...) Boîte jumelable en dos à dos par 1/4 de tour Dimensions ajustables (80, 70 ou 60 mm) par découpe de la colerette | Batibox™ - boîtes d'encastrement pour maçonnerie | https://www.legrand.fr/sites/default/files/styles/w800/public/ecat/LG-080108-WEB-.jpg?itok=2YNF68GL
0 801 31 | Boîtes monopostes Conformes aux normes NF EN 60670-1 Carrées associables Pour fixation d'appareillage à vis ou à griffe Boîtes 1 poste permettant la composition de boîtes multipostes par association Utilisation possible en horizontal ou vertical (entraxe 71 mm) Découpage des cloisons intérieures (avant ou après scellement) pour montage des fonctions étendues Livrées avec vis équipées de cache de protection Entrées défonçables Ø16-20-25 Profondeur 30 mm | Batibox™ - boîtes d'encastrement pour maçonnerie | https://www.legrand.fr/sites/default/files/styles/w800/public/ecat/080131-LEGRAND-1000_0.jpg?itok=5ukvxOFG
0 801 41 | Boîtes monopostes Conformes aux normes NF EN 60670-1 Carrées associables Pour fixation d'appareillage à vis ou à griffe Boîtes 1 poste permettant la composition de boîtes multipostes par association Utilisation possible en horizontal ou vertical (entraxe 71 mm) Découpage des cloisons intérieures (avant ou après scellement) pour montage des fonctions étendues Livrées avec vis équipées de cache de protection Entrées défonçables Ø16-20-25 Profondeur 40 mm | Batibox™ - boîtes d'encastrement pour maçonnerie | https://www.legrand.fr/sites/default/files/styles/w800/public/ecat/080141-LEGRAND-1000_0.jpg?itok=E_6xLSCV
0 801 42 | Boîtes multipostes pour montage d'appareillage à vis Conformes aux normes NF EN 60670-1 Boîtes monoblocs, livrées avec cloisons de séparation amovibles pour accueil des fonctions étendues (ex. : prise pré-câblée) Livrées avec vis équipées de cache de protection Prof. 40 mm Entrées défonçables Ø16-20-25 2 postes 4/5 modules Utilisation horizontale ou verticale | Batibox™ - boîtes d'encastrement pour maçonnerie | https://www.legrand.fr/sites/default/files/styles/w800/public/ecat/080142-LEGRAND-1000_0.jpg?itok=rcjGVsUI
0 801 51 | Boîtes monopostes Conformes aux normes NF EN 60670-1 Carrées associables Pour fixation d'appareillage à vis ou à griffe Boîtes 1 poste permettant la composition de boîtes multipostes par association Utilisation possible en horizontal ou vertical (entraxe 71 mm) Découpage des cloisons intérieures (avant ou après scellement) pour montage des fonctions étendues Livrées avec vis équipées de cache de protection Entrées défonçables Ø16-20-25 Grand carré 80 x 80 mm Utiliser deux boîtes pour un grand carré double 80 x 151 mm Utiliser trois boîtes pour un grand carré triple 80 x 222 mm Profondeur 50 mm | Batibox™ - boîtes d'encastrement pour maçonnerie | https://www.legrand.fr/sites/default/files/styles/w800/public/ecat/080151-LEGRAND-1000_0.jpg?itok=0d3rMK61
0 801 61 | Boîtes monopostes Conformes aux normes NF EN 60670-1 Carrées associables Pour fixation d'appareillage à vis ou à griffe Boîtes 1 poste permettant la composition de boîtes multipostes par association Utilisation possible en horizontal ou vertical (entraxe 71 mm) Découpage des cloisons intérieures (avant ou après scellement) pour montage des fonctions étendues Livrées avec vis équipées de cache de protection Entrées défonçables Ø16-20-25 Profondeur 60 mm | Batibox™ - boîtes d'encastrement pour maçonnerie | https://www.legrand.fr/sites/default/files/styles/w800/public/ecat/080161-LEGRAND-1000_0.jpg?itok=YO7UKvhl
0 801 84 | Boîtes pour prises 20 et 32 A 1 poste 85 x 85 mm Pour sorties de câbles réf. 0 314 90 et prises 20 A réf. 0 554 52/55/57 et 32 A réf. 0 558 12/15/17 Positionnement des vis de la boîte en vertical pour fixation des prises 20 et 32 A Profondeur 40 mm | Batibox™ - boîtes d'encastrement pour maçonnerie | https://www.legrand.fr/sites/default/files/styles/w800/public/ecat/080184-LEGRAND-1000_1.jpg?itok=6eYj3jYp
0 801 85 | Boîtes pour prises 20 et 32 A 1 poste 85 x 85 mm Pour sorties de câbles réf. 0 314 90 et prises 20 A réf. 0 554 52/55/57 et 32 A réf. 0 558 12/15/17 Positionnement des vis de la boîte en vertical pour fixation des prises 20 et 32 A Profondeur 50 mm | Batibox™ - boîtes d'encastrement pour maçonnerie | https://www.legrand.fr/sites/default/files/styles/w800/public/ecat/080185-LEGRAND-1000_0.jpg?itok=oJqjKalO
0 801 88 | Accessoires Boîte d'encastrement Batibox simple multimatériaux Ø80 mm / profondeur 50 mm | Accessoires pour prises de sol | https://www.legrand.fr/sites/default/files/styles/w800/public/ecat/080188-LEGRAND-1000_0.jpg?itok=HmSVAjAJ
0 801 97 | Accessoires pour montage d'appareillage et DCL Vis Vis longues Ø3 mm pour toutes boîtes Batibox Long. 40 mm Vissage rapide Pas du filetage : 2,4 mm Tête mixte Sz | Batibox™ - boîtes d'encastrement pour béton | https://www.legrand.fr/sites/default/files/styles/w800/public/ecat/080197_pw_113192.jpg?itok=9hCGvvGh
0 802 41 | Cadres pour installation en saillie 2 hauteurs réglables (27 ou 40 mm) Cadres non compatibles avec les plaques ''Matières'' (utilisation avec plaques Laqués, Memories, Poudrées, Métal, Neutres, Glacées, Givrées et Anodisées) Livrés avec vis 1 poste Equipé d'une entrée amovible pour installation sur moulure 20 x 12,5 Blanc | Cadres saillie Céliane™ | https://www.legrand.fr/sites/default/files/styles/w800/public/ecat/080241-LEGRAND_0.jpg?itok=OlJT_7Cx
0 802 42 | Cadres pour installation en saillie 2 hauteurs réglables (27 ou 40 mm) Cadres non compatibles avec les plaques ''Matières'' (utilisation avec plaques Laqués, Memories, Poudrées, Métal, Neutres, Glacées, Givrées et Anodisées) Livrés avec vis 2 postes 2 postes horizontaux ou verticaux Equipé d'une entrée amovible pour installation sur moulure 32 x 12,5 Blanc | Cadres saillie Céliane™ | https://www.legrand.fr/sites/default/files/styles/w800/public/ecat/080242-LEGRAND_0.jpg?itok=9_ZCIaj8
0 802 44 | Cadres pour installation en saillie 2 hauteurs réglables (27 ou 40 mm) Cadres non compatibles avec les plaques ''Matières'' (utilisation avec plaques Laqués, Memories, Poudrées, Métal, Neutres, Glacées, Givrées et Anodisées) Livrés avec vis 1 poste Equipé d'une entrée amovible pour installation sur moulure 20 x 12,5 Titane | Cadres saillie Céliane™ | https://www.legrand.fr/sites/default/files/styles/w800/public/ecat/080244-LEGRAND_0.jpg?itok=BQdwaFdp
0 802 45 | Cadres pour installation en saillie 2 hauteurs réglables (27 ou 40 mm) Cadres non compatibles avec les plaques ''Matières'' (utilisation avec plaques Laqués, Memories, Poudrées, Métal, Neutres, Glacées, Givrées et Anodisées) Livrés avec vis 2 postes 2 postes horizontaux ou verticaux Equipé d'une entrée amovible pour installation sur moulure 32 x 12,5 Titane | Cadres saillie Céliane™ | https://www.legrand.fr/sites/default/files/styles/w800/public/ecat/080245-LEGRAND_5.jpg?itok=mnMt1EeT
0 802 51 | Supports Tous les supports sont livrés avec une protection de chantier sauf réf. 0 802 50/59/64/66/68 Avec entretoises amovibles pour une modularité totale ou partielle Pour 1 poste - 2 modules Support universel pour montage sur tous type de boîte à vis Permet la composition de configurations multipostes par association en vertical et en horizontal Support sécable permettant l'adaptation sur boîtes à l'entraxe 57 mm et recevant les plaques spéciales rénovation Compatible avec voyant Mosaic Easy-Led pour support | Batibox™ - supports universels | https://www.legrand.fr/sites/default/files/styles/w800/public/ecat/LG-080251-WEB-R_0.jpg?itok=Q_hjPfWs
0 802 52 | Supports Tous les supports sont livrés avec une protection de chantier sauf réf. 0 802 50/59/64/66/68 Avec entretoises amovibles pour une modularité totale ou partielle Pour 2 postes Pour 4, 5 ou 2 x 2 modules horizontal ou vertical Montage horizontal ou vertical | Batibox™ - supports universels | https://www.legrand.fr/sites/default/files/styles/w800/public/ecat/LG-080252-WEB-R_0.jpg?itok=hSfJvVZj
0 802 53 | Supports Tous les supports sont livrés avec une protection de chantier sauf réf. 0 802 50/59/64/66/68 Avec entretoises amovibles pour une modularité totale ou partielle Pour 3 postes - 6-8 modules Pour 6, 8 ou 3 x 2 modules horizontal ou vertical Montage horizontal ou vertical | Batibox™ - supports universels | https://www.legrand.fr/sites/default/files/styles/w800/public/ecat/LG-080253-WEB-R_0.jpg?itok=PhkRx5rD
0 802 54 | Supports Tous les supports sont livrés avec une protection de chantier sauf réf. 0 802 50/59/64/66/68 Avec entretoises amovibles pour une modularité totale ou partielle Pour 4 postes Pour 10 ou 4 x 2 modules Montage horizontal ou vertical | Batibox™ - supports universels | https://www.legrand.fr/sites/default/files/styles/w800/public/ecat/LG-080254-WEB-R_0.jpg?itok=32IqUS24
0 802 60L | Voyants Mosaic Easy-Led pour supports Batibox Equipés d'une barette de LEDs à faible consommation Permettent de créer un effet de halo lumineux blanc à travers la partie basse de la plaque de finition Facilitent le repérage dans l’obscurité Particulièrement adaptés pour répondre à la réglementation Accessibilité ''visible de jour comme de nuit'' en association avec les plaques de couleur noir mat Se montent uniquement en cassant la partie basse du support Batibox 2 modules réf. 0 802 51 Compatibles avec les plaques 2 modules Mosaic 230 V - Puissance : 0,03 W (repérage) | Mosaic™ - voyants Easy-Led | https://www.legrand.fr/sites/default/files/styles/w800/public/ecat/LG-080260L-WEB-R_0.jpg?itok=1Eum8UIJ
0 802 61 | Supports Tous les supports sont livrés avec une protection de chantier sauf réf. 0 802 50/59/64/66/68 Avec entretoises amovibles pour une modularité totale ou partielle Pour 2 modules à griffes Longueur griffes : 27 mm | Batibox™ - supports universels | https://www.legrand.fr/sites/default/files/styles/w800/public/ecat/080261-LEGRAND-1000_0.jpg?itok=lcFTGlrg
0 802 62L | Voyants Mosaic Easy-Led pour supports Batibox Equipés d'une barette de LEDs à faible consommation Permettent de créer un effet de halo lumineux blanc à travers la partie basse de la plaque de finition Facilitent le repérage dans l’obscurité Particulièrement adaptés pour répondre à la réglementation Accessibilité ''visible de jour comme de nuit'' en association avec les plaques de couleur noir mat Se montent uniquement en cassant la partie basse du support Batibox 2 modules réf. 0 802 51 Compatibles avec les plaques 2 modules Mosaic 230 V - Puissance : 0,4 W (balisage) | Mosaic™ - voyants Easy-Led | https://www.legrand.fr/sites/default/files/styles/w800/public/ecat/LG-080262L-WEB-R_0.jpg?itok=xU9oi9G4
0 802 69 | Supports Tous les supports sont livrés avec une protection de chantier sauf réf. 0 802 50/59/64/66/68 Avec entretoises amovibles pour une modularité totale ou partielle Pour 2 modules à griffes longues Longueur griffes : 37 mm | Batibox™ - supports universels | https://www.legrand.fr/sites/default/files/styles/w800/public/ecat/080269-LEGRAND-1000_0.jpg?itok=lHbJf9QD
0 802 80 | Cadres Pour 2 modules (support réf. 0 802 51) Equipés d'une entrée amovible 20 x 12,5 mm Profondeur 30 mm | Mosaic™ - cadres saillie | https://www.legrand.fr/sites/default/files/styles/w800/public/ecat/LG-080280-WEB-R_0.jpg?itok=kBzHYCZd
0 802 81 | Cadres Pour 2 modules (support réf. 0 802 51) Equipés d'une entrée amovible 20 x 12,5 mm Profondeur 40 mm | Mosaic™ - cadres saillie | https://www.legrand.fr/sites/default/files/styles/w800/public/ecat/LG-080281-WEB-R_0.jpg?itok=UT5rcJPD
0 802 82 | Cadres Pour 5 ou 2 x 2 modules vertical (support réf. 0 802 52) Equipé d'une entrée amovible 20 x 12,5 mm Profondeur 40 mm | Mosaic™ - cadres saillie | https://www.legrand.fr/sites/default/files/styles/w800/public/ecat/LG-080282-WEB-F.jpg?itok=2V1vBDF-
0 802 83 | Cadres Pour 3 x 2 modules vertical (support réf. 0 802 53) Equipé d'une entrée amovible 20 x 12,5 mm Profondeur 40 mm | Mosaic™ - cadres saillie | https://www.legrand.fr/sites/default/files/styles/w800/public/ecat/LG-080283-WEB-F.jpg?itok=E_nV2PCm
0 802 85 | Cadres Pour 4, 5 ou 2 x 2 modules horizontal (support réf. 0 802 52) Equipé d'une entrée amovible 32 x 12,5 mm Profondeur 40 mm | Mosaic™ - cadres saillie | https://www.legrand.fr/sites/default/files/styles/w800/public/ecat/080285-LEGRAND-1000_0.jpg?itok=I4of2Xex
0 802 86 | Cadres Pour 6, 8 ou 3 x 2 modules horizontal (support réf. 0 802 53) Equipé d'une entrée amovible 32 x 12,5 mm Profondeur 40 mm | Mosaic™ - cadres saillie | https://www.legrand.fr/sites/default/files/styles/w800/public/ecat/LG-080286-WEB-F.jpg?itok=63xOFu7F
0 819 85 | Boîte pour prise 20/32 A 1 poste Ø85 mm pour fixation à vis (livrées) Pour prises 20 A réf. 0 554 52/55/57, 32 A réf. 0 558 12/15/17 et sortie de câble réf. 0 314 90 Montage direct sur banche Livrée avec vis longues, et couvercle de pose pouvant recevoir l'aimant (réf. 0 819 90 préconisée) Equipée d'une entrée pré-percée pour tube Ø25 mm Fixation à vis disponible en horizontal et vertical Boîte 1 poste profondeur 50 mm | Batibox™ - boîtes d'encastrement pour béton | https://www.legrand.fr/sites/default/files/styles/w800/public/ecat/081985-LEGRAND-1000_0.jpg?itok=_b-eJl-h
0 819 88 | Accessoires Boîte d'encastrement simple pour béton hauteurs de chape 50 à 80 mm 2 possibilités d'installation en multipostes : entraxe 86 mm pour platine double ou platines simple poste carrées associées entraxe 95 mm pour platines simples carrées ou rondes espacées | Accessoires pour prises de sol | https://www.legrand.fr/sites/default/files/styles/w800/public/ecat/081988-LEGRAND-1000_0.jpg?itok=83HJWDeW
0 882 40 | Passerelle de configuration Permet lors de l'installation : le paramétrage des télécommandes modulaires connectées réf. 0 625 20 et 0 625 21 pour un mode de fonctionnement SATI Connecté l'adressage des blocs SATI Adressable et ECO 2 l'attribution d'un numéro d'ordre aux BAES pour la fonction balisage lumineux d'évacuation Permet localement pour chaque BAES SATI Connecté de : visualiser l’état d’un bloc : pas de défaut, défaut batterie ou autres défauts déclencher un test batterie ou un test fonctionnel régler l’heure des tests visualiser la durée de la dernière autonomie Fonctionne avec l'App. Legrand Close up disponible sur Google Play et Apple Store via la technologie Bluetooth Low Energy, version 4.2 minimum, du smartphone Permet le paramétrage des hublots, des systèmes de gestion d'éclairage et des blocs d'éclairage de sécurité et propose des fonctionnalités avancées pour faciliter la gestion des installations | Télécommandes SATI connecté et passerelle de configuration | https://www.legrand.fr/sites/default/files/styles/w800/public/ecat/LG-088240-WEB-F_0.jpg?itok=JFb2fvrg
0 885 08 | Accessoires Scie cloche Ø80 mm Avec forêt de centrage et ressort Perçage jusqu'à 30 mm Compatible plaque de plâtre, mélaminé et plancher technique Endurance BA 13 > 500 perçages | Accessoires pour prises de sol | https://www.legrand.fr/sites/default/files/styles/w800/public/ecat/LG-088508-WEB-R_0.jpg?itok=oUpdO5Sk
0 892 71 | Boîtes complètes pour dérivation Rectangulaires avec entrées défonçables Boîtes livrées avec couvercle et vis Livrées avec écran anti-plâtre (sauf réf. 0 892 71) | Batibox™ - boîtes d'encastrement pour maçonnerie | https://www.legrand.fr/sites/default/files/styles/w800/public/ecat/LG-089271-WEB-R_0.jpg?itok=svUTA5j0
0 892 72 | Boîtes complètes pour dérivation Rectangulaires avec entrées défonçables Boîtes livrées avec couvercle et vis Livrées avec écran anti-plâtre (sauf réf. 0 892 71) | Batibox™ - boîtes d'encastrement pour maçonnerie | https://www.legrand.fr/sites/default/files/styles/w800/public/ecat/LG-089272-WEB-R_0.jpg?itok=pETQd42z
0 892 73 | Boîtes complètes pour dérivation Rectangulaires avec entrées défonçables Boîtes livrées avec couvercle et vis Livrées avec écran anti-plâtre (sauf réf. 0 892 71) | Batibox™ - boîtes d'encastrement pour maçonnerie | https://www.legrand.fr/sites/default/files/styles/w800/public/ecat/LG-089273-WEB-R_0.jpg?itok=_Z9BCGFA
0 892 74 | Boîtes complètes pour dérivation Rectangulaires avec entrées défonçables Boîtes livrées avec couvercle et vis Livrées avec écran anti-plâtre (sauf réf. 0 892 71) | Batibox™ - boîtes d'encastrement pour maçonnerie | https://www.legrand.fr/sites/default/files/styles/w800/public/ecat/LG-089274-WEB-R_0.jpg?itok=GEDebQDB
0 892 75 | Boîtes complètes pour dérivation Rectangulaires avec entrées défonçables Boîtes livrées avec couvercle et vis Livrées avec écran anti-plâtre (sauf réf. 0 892 71) | Batibox™ - boîtes d'encastrement pour maçonnerie | https://www.legrand.fr/sites/default/files/styles/w800/public/ecat/LG-089275-WEB-R_0.jpg?itok=qc9xAQGV
0 893 48 | Boîtes pour 20 et 32 A 1 poste Profondeur 40 Ø de perçage 85 mm Pour sorties de câbles réf. 0 314 90 et prises 20 A réf. 0 554 52/55/57, et 32 A réf. 0 558 12/15/17 Positionnement des vis de la boîte en vertical pour fixation des prises 20 et 32 A | Batibox™ - boîtes d'encastrement pour cloisons sèches | https://www.legrand.fr/sites/default/files/styles/w800/public/ecat/089348-LEGRAND-1000_0.jpg?itok=m-MTjRtR
0 893 58 | Boîtes pour 20 et 32 A 1 poste Profondeur 50 Ø de perçage 85 mm Pour sorties de câbles réf. 0 314 90 et prises 20 A réf. 0 554 52/55/57, et 32 A réf. 0 558 12/15/17 Positionnement des vis de la boîte en vertical pour fixation des prises 20 et 32 A | Batibox™ - boîtes d'encastrement pour cloisons sèches | https://www.legrand.fr/sites/default/files/styles/w800/public/ecat/089358-LEGRAND-1000_0.jpg?itok=H93zAfmD
0 897 00 | Platines à équiper Platine carrée simple poste Inox brossé | Platines de sol à équiper IP 44 - IK 08 Prises de sol avec plaques extra-fines Ouverture du volet à 180° A équiper de mécanisme Mosaic 2 modules (à l'exception des prises de courant standard britannique, américain, sud-africain, australien, chinois et multistandard) | https://www.legrand.fr/sites/default/files/styles/w800/public/ecat/LG-089700-WEB-R_0.jpg?itok=UKe2o_a1
0 897 01 | Platines à équiper Platine ronde simple poste Inox brossé | Platines de sol à équiper IP 44 - IK 08 Prises de sol avec plaques extra-fines Ouverture du volet à 180° A équiper de mécanisme Mosaic 2 modules (à l'exception des prises de courant standard britannique, américain, sud-africain, australien, chinois et multistandard) | https://www.legrand.fr/sites/default/files/styles/w800/public/ecat/089701-LEGRAND_0.jpg?itok=5HjmR8iT
0 897 02 | Platines à équiper Platine rectangulaire double poste Inox brossé | Platines de sol à équiper IP 44 - IK 08 Prises de sol avec plaques extra-fines Ouverture du volet à 180° A équiper de mécanisme Mosaic 2 modules (à l'exception des prises de courant standard britannique, américain, sud-africain, australien, chinois et multistandard) | https://www.legrand.fr/sites/default/files/styles/w800/public/ecat/LG-089702-WEB-R_0.jpg?itok=DEa6fsD1
0 897 09 | Accessoires Kit de 10 vis longues et 30 bouchons à positionner sous la platine Permet d'équiper 5 prises de sol | Accessoires pour prises de sol | https://www.legrand.fr/sites/default/files/styles/w800/public/ecat/089709-LEGRAND-1000_0.jpg?itok=vvkA9fw1
0 897 10 | Platines à équiper Platine carrée simple poste Doré brossé | Platines de sol à équiper IP 44 - IK 08 Prises de sol avec plaques extra-fines Ouverture du volet à 180° A équiper de mécanisme Mosaic 2 modules (à l'exception des prises de courant standard britannique, américain, sud-africain, australien, chinois et multistandard) | https://www.legrand.fr/sites/default/files/styles/w800/public/ecat/LG-089710-WEB-R_0.jpg?itok=_q9CXZhH
0 897 11 | Platines à équiper Platine ronde simple poste Doré brossé | Platines de sol à équiper IP 44 - IK 08 Prises de sol avec plaques extra-fines Ouverture du volet à 180° A équiper de mécanisme Mosaic 2 modules (à l'exception des prises de courant standard britannique, américain, sud-africain, australien, chinois et multistandard) | https://www.legrand.fr/sites/default/files/styles/w800/public/ecat/LG-089711-WEB-R_0.jpg?itok=q8BVGucO
0 897 12 | Platines à équiper Platine rectangulaire double poste Doré brossé | Platines de sol à équiper IP 44 - IK 08 Prises de sol avec plaques extra-fines Ouverture du volet à 180° A équiper de mécanisme Mosaic 2 modules (à l'exception des prises de courant standard britannique, américain, sud-africain, australien, chinois et multistandard) | https://www.legrand.fr/sites/default/files/styles/w800/public/ecat/089712-LEGRAND-1000_0.jpg?itok=-zgi0eN2
0 897 19 | Accessoires Voyant lumineux blanc pour rétroéclairage de la prise de sol | Accessoires pour prises de sol | https://www.legrand.fr/sites/default/files/styles/w800/public/ecat/089719-LEGRAND-1000_0.jpg?itok=Mgi0UtzF
0 897 50 | Platines à équiper Platine carrée simple poste Acier brun brossé | Platines de sol à équiper IP 44 - IK 08 Prises de sol avec plaques extra-fines Ouverture du volet à 180° A équiper de mécanisme Mosaic 2 modules (à l'exception des prises de courant standard britannique, américain, sud-africain, australien, chinois et multistandard) | https://www.legrand.fr/sites/default/files/styles/w800/public/ecat/LG-089750-WEB-R_0.jpg?itok=WMrwYKqb
0 897 51 | Platines à équiper Platine ronde simple poste Acier brun brossé | Platines de sol à équiper IP 44 - IK 08 Prises de sol avec plaques extra-fines Ouverture du volet à 180° A équiper de mécanisme Mosaic 2 modules (à l'exception des prises de courant standard britannique, américain, sud-africain, australien, chinois et multistandard) | https://www.legrand.fr/sites/default/files/styles/w800/public/ecat/LG-089751-WEB-R_0.jpg?itok=4AeJiHCD
0 897 52 | Platines à équiper Platine rectangulaire double poste Acier brun brossé | Platines de sol à équiper IP 44 - IK 08 Prises de sol avec plaques extra-fines Ouverture du volet à 180° A équiper de mécanisme Mosaic 2 modules (à l'exception des prises de courant standard britannique, américain, sud-africain, australien, chinois et multistandard) | https://www.legrand.fr/sites/default/files/styles/w800/public/ecat/LG-089752-WEB-R_0.jpg?itok=ShS1qzqo
0 897 60 | Prises de sol 2P+T Surface 16 A - 250 V Avec éclips de protection Connexion par bornes automatiques Prise simple avec platine carrée Inox brossé | Prises de sol équipées IP 44 - IK 08 Prises de sol avec plaques extra-fines Ouverture du clapet à 180° | https://www.legrand.fr/sites/default/files/styles/w800/public/ecat/LG-089760-WEB-R_0.jpg?itok=K3l3uZi6
0 897 61 | Prises RJ 45 cat.6 FTP Prise simple avec platine carrée Inox brossé | Prises de sol équipées IP 44 - IK 08 Prises de sol avec plaques extra-fines Ouverture du clapet à 180° | https://www.legrand.fr/sites/default/files/styles/w800/public/ecat/LG-089761-WEB-R2_0.jpg?itok=M3VqUcwd
0 897 68 | Prises de sol 2P+T Surface 16 A - 250 V Avec éclips de protection Connexion par bornes automatiques Prise double avec platine rectangulaire Inox brossé | Prises de sol équipées IP 44 - IK 08 Prises de sol avec plaques extra-fines Ouverture du clapet à 180° | https://www.legrand.fr/sites/default/files/styles/w800/public/ecat/LG-089768-WEB-R_0.jpg?itok=lMHvpoqj
0 897 70 | Prises de sol 2P+T Surface 16 A - 250 V Avec éclips de protection Connexion par bornes automatiques Prise simple avec platine ronde Inox brossé | Prises de sol équipées IP 44 - IK 08 Prises de sol avec plaques extra-fines Ouverture du clapet à 180° | https://www.legrand.fr/sites/default/files/styles/w800/public/ecat/LG-089770-WEB-R_0.jpg?itok=tMQ-U-6B
0 900 34 | Adaptateurs Adaptateurs broche 16 -> 20 A Blister avec Gencod 16 A - 3680 W en 230 V~ Permet de brancher une fiche 2P+T - 16 A sur une prise 20 A | Fiches multiprises et adaptateurs | https://www.legrand.fr/sites/default/files/styles/w800/public/ecat/090037_pw_94620_4.jpg?itok=o8vl09cn
0 900 35 | Adaptateurs Adaptateur 16/20 A -> 32 A 32 A - 7360 W en 230 V~ Permet de brancher une fiche 2P+T - 16 A et une fiche 2P+T - 20 A sur une prise 32 A Livré avec étiquette avec Gencod | Fiches multiprises et adaptateurs | https://www.legrand.fr/sites/default/files/styles/w800/public/ecat/LG-090035-WEB-L_0.jpg?itok=ToUJTjBx
0 900 37 | Adaptateurs Adaptateurs broche 16 -> 20 A Etiquette avec Gencod 16 A - 3680 W en 230 V~ Permet de brancher une fiche 2P+T - 16 A sur une prise 20 A | Fiches multiprises et adaptateurs | https://www.legrand.fr/sites/default/files/styles/w800/public/ecat/090037-LEGRAND-1000_5.jpg?itok=twZhQ3xv
0 900 38 | Adaptateurs Adaptateurs broche 16 -> 20 A Etiquette avec Gencod 16 A - 4600 W en 230 V~ Permet de brancher deux fiches 2P+T - 16 A sur une prise 20 A | Fiches multiprises et adaptateurs | https://www.legrand.fr/sites/default/files/styles/w800/public/ecat/090038-LEGRAND-1000_5.jpg?itok=QwSP_pe8
0 900 40 | Cordons adaptateurs Câble 3G 1,5 mm² H 07 RNF Livrés avec étiquette avec Gencod Pour borne de camping Permet de raccorder un enrouleur sur une borne de camping équipée en brochage industriel IEC, type P 17/Hypra Adaptateur Franco/P 17 Le standard Français est utilisé en Belgique Longueur : 0,30 m | Adaptateurs et cordons adaptateurs | https://www.legrand.fr/sites/default/files/styles/w800/public/ecat/090040-LEGRAND-1000_5.jpg?itok=oYc1b1zY
0 900 41 | Cordons adaptateurs Câble 3G 1,5 mm² H 07 RNF Livrés avec étiquette avec Gencod Pour caravane, marchés ou camping-car Equipé de : 1 prise mobile P 17 femelle avec terre et volet pour branchement sur la prise mâle caravane/bateau 1 fiche mâle avec terre pour le branchement sur un enrouleur ou sur une rallonge Longueur : 1,5 m | Adaptateurs et cordons adaptateurs | https://www.legrand.fr/sites/default/files/styles/w800/public/ecat/090041-LEGRAND_5.jpg?itok=iNTcmLRJ
0 901 03 | Marque Legrand | Information sur la gamme Les prises peuvent se fixer sur des boites d'encastrement pour maçonnerie ou des coffrets de prises à équiper sur des plastrons pleins ou pré-percés. | https://www.legrand.fr/sites/default/files/styles/w800/public/ecat/090103-LEGRAND-1000_0.jpg?itok=fkqGJpiL
0 901 04 | Marque Legrand | Information sur la gamme Les prises peuvent se fixer sur des boites d'encastrement pour maçonnerie ou des coffrets de prises à équiper sur des plastrons pleins ou pré-percés. | https://www.legrand.fr/sites/default/files/styles/w800/public/ecat/090104-LEGRAND-1000_0.jpg?itok=z8SqWBK8
0 901 05 | Marque Legrand | Information sur la gamme Les prises peuvent se fixer sur des boites d'encastrement pour maçonnerie ou des coffrets de prises à équiper sur des plastrons pleins ou pré-percés. | https://www.legrand.fr/sites/default/files/styles/w800/public/ecat/090105-LEGRAND-1000_0.jpg?itok=4LuRZJVM
0 901 08 | Marque Legrand | Information sur la gamme Les fiches et prises industrielles P17 éco-conçues en polyamide 6, garantissent une résistance aux agressions et aux agents chimiques avec 2 niveaux d'étanchéité : IP 44 et IP 66/67. Les prises P17 sont disponibles en version prises saillie, fiches et prises mobiles, fiches de tableau et fiches inclinées. Les prises peuvent se fixer sur des boites d'encastrement pour maçonnerie ou des coffrets de prises à équiper sur des plastrons pleins ou pré-percés. Les coffrets P17 sont également disponibles en version pré-équipés monoprise ou multiprise. Ils peuvent être équipés d'accessoires pour devenir des coffrets mobiles. Les coffrets de chantiers P17 permettent l'alimentation provisoire sur chantiers ou pour de l'événementiel avec 3 types de coffrets : les coffrets corps de métier, les coffrets d'étages ou les coffrets de distribution, tous disponibles en version à équiper ou équipés. Les coffrets corps de métier et les coffrets d'étage sont mobiles grâce à une poignée intégrée. | https://www.legrand.fr/sites/default/files/styles/w800/public/ecat/090108-LEGRAND-1000.jpg?itok=Pat5xyG2
0 912 60 | Baladeuses - IP 20 - culot E27 Corps en polypropylène gris RAL 7016 Câble H 05 VVH2-F (2 x 0,75 mm²) Long. 5 m Fiche 2P - 2,5 A IP 20 - classe II 230 V Fonctionnent également avec lampes fluocompactes et halogènes 230 V équipées d'un culot E27 Livrées dans emballage brochable avec Gencod Panier plastique Panier avec ouverture d'accès à la lampe 75 W - sans pince | Baladeuses à usage domestique | https://www.legrand.fr/sites/default/files/styles/w800/public/ecat/091260-LEGRAND_5.jpg?itok=a5GOl3TC
0 912 61 | Baladeuses - IP 20 - culot E27 Corps en polypropylène gris RAL 7016 Câble H 05 VVH2-F (2 x 0,75 mm²) Long. 5 m Fiche 2P - 2,5 A IP 20 - classe II 230 V Fonctionnent également avec lampes fluocompactes et halogènes 230 V équipées d'un culot E27 Livrées dans emballage brochable avec Gencod Panier plastique Panier avec ouverture d'accès à la lampe 75 W - avec pince orientable | Baladeuses à usage domestique | https://www.legrand.fr/sites/default/files/styles/w800/public/ecat/091261-LEGRAND_5.jpg?itok=U3sI7DQO
0 912 70 | Baladeuses - IP 20 - culot E27 Corps en polypropylène gris RAL 7016 Câble H 05 VVH2-F (2 x 0,75 mm²) Long. 5 m Fiche 2P - 2,5 A IP 20 - classe II 230 V Fonctionnent également avec lampes fluocompactes et halogènes 230 V équipées d'un culot E27 Livrées dans emballage brochable avec Gencod Panier métal Avec revêtement de protection Panier ouvert 100 W - sans pince | Baladeuses à usage domestique | https://www.legrand.fr/sites/default/files/styles/w800/public/ecat/091270-LEGRAND_5.jpg?itok=VUNqYIrD
0 912 71 | Baladeuses - IP 20 - culot E27 Corps en polypropylène gris RAL 7016 Câble H 05 VVH2-F (2 x 0,75 mm²) Long. 5 m Fiche 2P - 2,5 A IP 20 - classe II 230 V Fonctionnent également avec lampes fluocompactes et halogènes 230 V équipées d'un culot E27 Livrées dans emballage brochable avec Gencod Panier métal Avec revêtement de protection Panier ouvert 100 W - avec pince orientable | Baladeuses à usage domestique | https://www.legrand.fr/sites/default/files/styles/w800/public/ecat/091271-LEGRAND-1000_5.jpg?itok=ICgNJB9h
0 919 45 | Adaptateurs étanches Adaptateurs Plexo IP 55 - IK 07 Reçoivent sans support les mécanismes Mosaic 2 modules (prise RJ 45, prise téléphone, clavier codé,…) sauf saillie particulière Outil de verrouillage (permet la manoeuvre des vis inviolables) | Legrand cabling system™ LCS³ et LCS² - prises doubleurs et accessoires | https://www.legrand.fr/sites/default/files/styles/w800/public/ecat/091945_pw_95188.jpg?itok=ZOFFfyNC
0 920 01 | Boîtes rondes Couvercle enclipsable 4 embouts Ø câbles et tubes acceptés : 4 à 20 mm Gris RAL 7035 Ø60 - hauteur 40 | Boîtes de dérivation Plexo™ - avec embouts à entrée directe, IP 55 - IK 07 - 650 °C IP 55 - IK 07 - 650 °C Tenue au fil incandescent 650 °C (NF EN 60695-2-11) Utilisation comme boîtes de dérivation dans tout type de circuits d'installation normale (ERP selon art. EL 10, logement et industrie) Température d'utilisation - 25 à + 40 °C Embouts interchangeables avec entrées directes pour tubes IRL jusqu'à Ø16 et câbles R02V, avec prédécoupe repérée pour tube IRL Ø >16 Couvercle imperdable par lien. Zones de marquage sur les 2 faces du couvercle Fixation avec rattrapage d'aplomb La classe II est assurée par les bouchons de protection (livrés) des vis de fixation | https://www.legrand.fr/sites/default/files/styles/w800/public/ecat/092001-LEGRAND-1000_0.jpg?itok=aYIeUeCe
0 920 02 | Boîtes rondes Couvercle enclipsable 4 embouts Ø câbles et tubes acceptés : 4 à 20 mm Gris RAL 7035 Ø70 - hauteur 45 | Boîtes de dérivation Plexo™ - avec embouts à entrée directe, IP 55 - IK 07 - 650 °C IP 55 - IK 07 - 650 °C Tenue au fil incandescent 650 °C (NF EN 60695-2-11) Utilisation comme boîtes de dérivation dans tout type de circuits d'installation normale (ERP selon art. EL 10, logement et industrie) Température d'utilisation - 25 à + 40 °C Embouts interchangeables avec entrées directes pour tubes IRL jusqu'à Ø16 et câbles R02V, avec prédécoupe repérée pour tube IRL Ø >16 Couvercle imperdable par lien. Zones de marquage sur les 2 faces du couvercle Fixation avec rattrapage d'aplomb La classe II est assurée par les bouchons de protection (livrés) des vis de fixation | https://www.legrand.fr/sites/default/files/styles/w800/public/ecat/092002-LEGRAND-1000_0.jpg?itok=Rd1dfqCI
0 920 03 | Boîtes rondes Couvercle enclipsable 4 embouts Ø câbles et tubes acceptés : 4 à 20 mm Blanc RAL 9010 Ø70 - hauteur 45 | Boîtes de dérivation Plexo™ - avec embouts à entrée directe, IP 55 - IK 07 - 650 °C IP 55 - IK 07 - 650 °C Tenue au fil incandescent 650 °C (NF EN 60695-2-11) Utilisation comme boîtes de dérivation dans tout type de circuits d'installation normale (ERP selon art. EL 10, logement et industrie) Température d'utilisation - 25 à + 40 °C Embouts interchangeables avec entrées directes pour tubes IRL jusqu'à Ø16 et câbles R02V, avec prédécoupe repérée pour tube IRL Ø >16 Couvercle imperdable par lien. Zones de marquage sur les 2 faces du couvercle Fixation avec rattrapage d'aplomb La classe II est assurée par les bouchons de protection (livrés) des vis de fixation | https://www.legrand.fr/sites/default/files/styles/w800/public/ecat/092003-LEGRAND-1000_0.jpg?itok=0I4oemaH
0 920 04 | Boîte compacte 80 x 43 x 34 mm Idéale pour espaces à encombrement réduit Gris RAL 7035 Idéale pour espaces à encombrement réduit Couvercle enclipsable 10 embouts Ø câbles et tubes acceptés : 7 à 16 mm | Boîtes de dérivation Plexo™ - avec embouts à entrée directe, IP 55 - IK 07 - 650 °C IP 55 - IK 07 - 650 °C Tenue au fil incandescent 650 °C (NF EN 60695-2-11) Utilisation comme boîtes de dérivation dans tout type de circuits d'installation normale (ERP selon art. EL 10, logement et industrie) Température d'utilisation - 25 à + 40 °C Embouts interchangeables avec entrées directes pour tubes IRL jusqu'à Ø16 et câbles R02V, avec prédécoupe repérée pour tube IRL Ø >16 Couvercle imperdable par lien. Zones de marquage sur les 2 faces du couvercle Fixation avec rattrapage d'aplomb La classe II est assurée par les bouchons de protection (livrés) des vis de fixation | https://www.legrand.fr/sites/default/files/styles/w800/public/ecat/LG-092004-WEB-R_0.jpg?itok=Evxr15XC
0 920 05 | Boîtes carrées Fixation possible avec outil type Pulsa 700 E 7 embouts 65 x 65 x 40 mm Gris RAL 7035 Ø câbles et tubes acceptés : 4 à 20 mm Couvercle enclipsable | Boîtes de dérivation Plexo™ - avec embouts à entrée directe, IP 55 - IK 07 - 650 °C IP 55 - IK 07 - 650 °C Tenue au fil incandescent 650 °C (NF EN 60695-2-11) Utilisation comme boîtes de dérivation dans tout type de circuits d'installation normale (ERP selon art. EL 10, logement et industrie) Température d'utilisation - 25 à + 40 °C Embouts interchangeables avec entrées directes pour tubes IRL jusqu'à Ø16 et câbles R02V, avec prédécoupe repérée pour tube IRL Ø >16 Couvercle imperdable par lien. Zones de marquage sur les 2 faces du couvercle Fixation avec rattrapage d'aplomb La classe II est assurée par les bouchons de protection (livrés) des vis de fixation | https://www.legrand.fr/sites/default/files/styles/w800/public/ecat/092005-LEGRAND-1000_0.jpg?itok=VVyBWPZ-
0 920 12 | Boîtes carrées Fixation possible avec outil type Pulsa 700 E 7 embouts 80 x 80 x 45 mm Gris RAL 7035 Ø câbles et tubes acceptés : 4 à 20 mm Couvercle enclipsable | Boîtes de dérivation Plexo™ - avec embouts à entrée directe, IP 55 - IK 07 - 650 °C IP 55 - IK 07 - 650 °C Tenue au fil incandescent 650 °C (NF EN 60695-2-11) Utilisation comme boîtes de dérivation dans tout type de circuits d'installation normale (ERP selon art. EL 10, logement et industrie) Température d'utilisation - 25 à + 40 °C Embouts interchangeables avec entrées directes pour tubes IRL jusqu'à Ø16 et câbles R02V, avec prédécoupe repérée pour tube IRL Ø >16 Couvercle imperdable par lien. Zones de marquage sur les 2 faces du couvercle Fixation avec rattrapage d'aplomb La classe II est assurée par les bouchons de protection (livrés) des vis de fixation | https://www.legrand.fr/sites/default/files/styles/w800/public/ecat/092012-LEGRAND-1000_0.jpg?itok=2ZcTO9Pc
0 920 13 | Boîtes carrées Fixation possible avec outil type Pulsa 700 E 7 embouts 80 x 80 x 45 mm Blanc RAL 9010 Ø câbles et tubes acceptés : 4 à 20 mm Couvercle enclipsable | Boîtes de dérivation Plexo™ - avec embouts à entrée directe, IP 55 - IK 07 - 650 °C IP 55 - IK 07 - 650 °C Tenue au fil incandescent 650 °C (NF EN 60695-2-11) Utilisation comme boîtes de dérivation dans tout type de circuits d'installation normale (ERP selon art. EL 10, logement et industrie) Température d'utilisation - 25 à + 40 °C Embouts interchangeables avec entrées directes pour tubes IRL jusqu'à Ø16 et câbles R02V, avec prédécoupe repérée pour tube IRL Ø >16 Couvercle imperdable par lien. Zones de marquage sur les 2 faces du couvercle Fixation avec rattrapage d'aplomb La classe II est assurée par les bouchons de protection (livrés) des vis de fixation | https://www.legrand.fr/sites/default/files/styles/w800/public/ecat/092013-LEGRAND-1000_0.jpg?itok=OU9cdUkp
0 920 22 | Boîtes carrées Fixation possible avec outil type Pulsa 700 E 7 embouts 105 x 105 x 55 mm Gris RAL 7035 Ø câbles et tubes acceptés : 4 à 25 mm Couvercle à fermeture par 1/4 de tour | Boîtes de dérivation Plexo™ - avec embouts à entrée directe, IP 55 - IK 07 - 650 °C IP 55 - IK 07 - 650 °C Tenue au fil incandescent 650 °C (NF EN 60695-2-11) Utilisation comme boîtes de dérivation dans tout type de circuits d'installation normale (ERP selon art. EL 10, logement et industrie) Température d'utilisation - 25 à + 40 °C Embouts interchangeables avec entrées directes pour tubes IRL jusqu'à Ø16 et câbles R02V, avec prédécoupe repérée pour tube IRL Ø >16 Couvercle imperdable par lien. Zones de marquage sur les 2 faces du couvercle Fixation avec rattrapage d'aplomb La classe II est assurée par les bouchons de protection (livrés) des vis de fixation | https://www.legrand.fr/sites/default/files/styles/w800/public/ecat/092022-LEGRAND-1000_0.jpg?itok=t34FT91a
0 920 23 | Boîtes carrées Fixation possible avec outil type Pulsa 700 E 7 embouts 105 x 105 x 55 mm Blanc RAL 9010 Ø câbles et tubes acceptés : 4 à 25 mm Couvercle à fermeture par 1/4 de tour | Boîtes de dérivation Plexo™ - avec embouts à entrée directe, IP 55 - IK 07 - 650 °C IP 55 - IK 07 - 650 °C Tenue au fil incandescent 650 °C (NF EN 60695-2-11) Utilisation comme boîtes de dérivation dans tout type de circuits d'installation normale (ERP selon art. EL 10, logement et industrie) Température d'utilisation - 25 à + 40 °C Embouts interchangeables avec entrées directes pour tubes IRL jusqu'à Ø16 et câbles R02V, avec prédécoupe repérée pour tube IRL Ø >16 Couvercle imperdable par lien. Zones de marquage sur les 2 faces du couvercle Fixation avec rattrapage d'aplomb La classe II est assurée par les bouchons de protection (livrés) des vis de fixation | https://www.legrand.fr/sites/default/files/styles/w800/public/ecat/092023-LEGRAND-1000_0.jpg?itok=DuRwuVlE
0 920 32 | Boîte carrée 130 x 130 x 74 mm Gris RAL 7035 10 embouts Ø câbles et tubes acceptés : 4 à 25 mm | Boîtes de dérivation Plexo™ - avec embouts à entrée directe, IP 55 - IK 07 - 750 °C IP 55 - IK 07 - 750 °C. Tenue au fil incandescent 750 °C (NF EN 60695-2-11) Utilisables comme boîtes de dérivation ou enveloppe de tableaux électriques dans les locaux accessibles au public des ERP (art. EL 9) Température d'utilisation - 25 à + 40 °C Embouts interchangeables à entrée directe pour tubes IRL jusqu'à Ø16 et câbles R02V. Prédécoupe repérée pour tubes IRL Ø >16 Couvercle imperdable par lien déclipsable entre boîte et couvercle sauf boîte 310 x 240 et 360 x 270 Ouverture/Fermeture du couvercle par 1/4 de tour avec tournevis plat, repérage 0 et I La classe II est assurée par les bouchons de protection (livrés) des vis de fixation | https://www.legrand.fr/sites/default/files/styles/w800/public/ecat/092032-LEGRAND-1000_0.jpg?itok=liM6xEEQ
0 920 42 | Boîtes rectangulaires 155 x 110 x 74 mm Gris RAL 7035 10 embouts Ø câbles et tubes acceptés : 4 à 25 mm | Boîtes de dérivation Plexo™ - avec embouts à entrée directe, IP 55 - IK 07 - 750 °C IP 55 - IK 07 - 750 °C. Tenue au fil incandescent 750 °C (NF EN 60695-2-11) Utilisables comme boîtes de dérivation ou enveloppe de tableaux électriques dans les locaux accessibles au public des ERP (art. EL 9) Température d'utilisation - 25 à + 40 °C Embouts interchangeables à entrée directe pour tubes IRL jusqu'à Ø16 et câbles R02V. Prédécoupe repérée pour tubes IRL Ø >16 Couvercle imperdable par lien déclipsable entre boîte et couvercle sauf boîte 310 x 240 et 360 x 270 Ouverture/Fermeture du couvercle par 1/4 de tour avec tournevis plat, repérage 0 et I La classe II est assurée par les bouchons de protection (livrés) des vis de fixation | https://www.legrand.fr/sites/default/files/styles/w800/public/ecat/092042-LEGRAND-1000_0.jpg?itok=bhl2gaos
0 920 52 | Boîtes rectangulaires 180 x 140 x 86 mm Gris RAL 7035 10 embouts Ø câbles et tubes acceptés : 4 à 32 mm | Boîtes de dérivation Plexo™ - avec embouts à entrée directe, IP 55 - IK 07 - 750 °C IP 55 - IK 07 - 750 °C. Tenue au fil incandescent 750 °C (NF EN 60695-2-11) Utilisables comme boîtes de dérivation ou enveloppe de tableaux électriques dans les locaux accessibles au public des ERP (art. EL 9) Température d'utilisation - 25 à + 40 °C Embouts interchangeables à entrée directe pour tubes IRL jusqu'à Ø16 et câbles R02V. Prédécoupe repérée pour tubes IRL Ø >16 Couvercle imperdable par lien déclipsable entre boîte et couvercle sauf boîte 310 x 240 et 360 x 270 Ouverture/Fermeture du couvercle par 1/4 de tour avec tournevis plat, repérage 0 et I La classe II est assurée par les bouchons de protection (livrés) des vis de fixation | https://www.legrand.fr/sites/default/files/styles/w800/public/ecat/092052-LEGRAND-1000_0.jpg?itok=EFImHmr1
0 920 62 | Boîtes rectangulaires 220 x 170 x 86 mm Gris RAL 7035 14 embouts Ø câbles et tubes acceptés : 4 à 32 mm | Boîtes de dérivation Plexo™ - avec embouts à entrée directe, IP 55 - IK 07 - 750 °C IP 55 - IK 07 - 750 °C. Tenue au fil incandescent 750 °C (NF EN 60695-2-11) Utilisables comme boîtes de dérivation ou enveloppe de tableaux électriques dans les locaux accessibles au public des ERP (art. EL 9) Température d'utilisation - 25 à + 40 °C Embouts interchangeables à entrée directe pour tubes IRL jusqu'à Ø16 et câbles R02V. Prédécoupe repérée pour tubes IRL Ø >16 Couvercle imperdable par lien déclipsable entre boîte et couvercle sauf boîte 310 x 240 et 360 x 270 Ouverture/Fermeture du couvercle par 1/4 de tour avec tournevis plat, repérage 0 et I La classe II est assurée par les bouchons de protection (livrés) des vis de fixation | https://www.legrand.fr/sites/default/files/styles/w800/public/ecat/092062-LEGRAND-1000_0.jpg?itok=a9jJexzB
0 920 82 | Boîtes rectangulaires 310 x 240 x 124 mm Gris RAL 7035 24 embouts Ø câbles et tubes acceptés : 4 à 40 mm | Boîtes de dérivation Plexo™ - avec embouts à entrée directe, IP 55 - IK 07 - 750 °C IP 55 - IK 07 - 750 °C. Tenue au fil incandescent 750 °C (NF EN 60695-2-11) Utilisables comme boîtes de dérivation ou enveloppe de tableaux électriques dans les locaux accessibles au public des ERP (art. EL 9) Température d'utilisation - 25 à + 40 °C Embouts interchangeables à entrée directe pour tubes IRL jusqu'à Ø16 et câbles R02V. Prédécoupe repérée pour tubes IRL Ø >16 Couvercle imperdable par lien déclipsable entre boîte et couvercle sauf boîte 310 x 240 et 360 x 270 Ouverture/Fermeture du couvercle par 1/4 de tour avec tournevis plat, repérage 0 et I La classe II est assurée par les bouchons de protection (livrés) des vis de fixation | https://www.legrand.fr/sites/default/files/styles/w800/public/ecat/092082-LEGRAND-1000_5.jpg?itok=RvUJmitb
0 920 92 | Boîtes rectangulaires 360 x 270 x 124 mm Gris RAL 7035 24 embouts Ø câbles et tubes acceptés : 4 à 40 mm | Boîtes de dérivation Plexo™ - avec embouts à entrée directe, IP 55 - IK 07 - 750 °C IP 55 - IK 07 - 750 °C. Tenue au fil incandescent 750 °C (NF EN 60695-2-11) Utilisables comme boîtes de dérivation ou enveloppe de tableaux électriques dans les locaux accessibles au public des ERP (art. EL 9) Température d'utilisation - 25 à + 40 °C Embouts interchangeables à entrée directe pour tubes IRL jusqu'à Ø16 et câbles R02V. Prédécoupe repérée pour tubes IRL Ø >16 Couvercle imperdable par lien déclipsable entre boîte et couvercle sauf boîte 310 x 240 et 360 x 270 Ouverture/Fermeture du couvercle par 1/4 de tour avec tournevis plat, repérage 0 et I La classe II est assurée par les bouchons de protection (livrés) des vis de fixation | https://www.legrand.fr/sites/default/files/styles/w800/public/ecat/092092-LEGRAND-1000_0.jpg?itok=K0NMcLSg
0 942 51 | Kit carillon radio Essentiel Comprend un carillon et une sonnette IP 44 avec porte-étiquette Niveau sonore : +/- 80 dB Nombre de sonneries : 32 Portée environ 50 m en champ libre Alimentation : carillon : 2 piles LR6 1,5 V AA (non incluses) sonnette : 1 batterie CR2032 (incluse) Blanc | Carillons sans fil (radio) | https://www.legrand.fr/sites/default/files/styles/w800/public/ecat/LG-094251-WEB-PR.jpg?itok=slPkEocC
0 942 52 | Kits carillons radio Confort Comprend un carillon rond et une sonnette ronde IP 44 avec porte-étiquette Niveau sonore : +/- 75 dB avec réglage du volume possible Nombre de sonneries : 15 Portée environ 100 m en champ libre Nombre de carillons additionnels illimité pour 1 sonnette A piles Alimentation : carillon : 3 piles LR6 1,5V AA (non incluses) sonnette : 1 batterie CR2032 (incluse) Blanc | Carillons sans fil (radio) | https://www.legrand.fr/sites/default/files/styles/w800/public/ecat/LG-094252-WEB-R3.jpg?itok=2SYbwQCf
0 942 53 | Kits carillons radio Confort Comprend un carillon rond et une sonnette ronde IP 44 avec porte-étiquette Niveau sonore : +/- 75 dB avec réglage du volume possible Nombre de sonneries : 15 Portée environ 100 m en champ libre Nombre de carillons additionnels illimité pour 1 sonnette A piles Alimentation : carillon : 3 piles LR6 1,5V AA (non incluses) sonnette : 1 batterie CR2032 (incluse) Anthracite | Carillons sans fil (radio) | https://www.legrand.fr/sites/default/files/styles/w800/public/ecat/LG-094253-WEB-R4.jpg?itok=KRRO5a9A
0 942 54 | Kits carillons radio Confort Comprend un carillon rond et une sonnette ronde IP 44 avec porte-étiquette Niveau sonore : +/- 75 dB avec réglage du volume possible Nombre de sonneries : 15 Portée environ 100 m en champ libre Nombre de carillons additionnels illimité pour 1 sonnette Plug-in 230 V Alimentation : carillon : 230 V plug-in sonnette : 1 batterie CR2032 (incluse) Blanc | Carillons sans fil (radio) | https://www.legrand.fr/sites/default/files/styles/w800/public/ecat/LG-094254-WEB-R6.jpg?itok=aPG1wWYu
0 942 70 | Kits carillon radio Sérénité Comprend un carillon carré et une sonnette carrée IP 54 avec porte-étiquette Niveau sonore : +/- 80 dB avec réglage volume possible Nombre de sonneries : 30 Personnalisation sonnerie via MP3 (software de dimensionnement de mélodie MP3 fourni dans mémoire interne du carillon + cordon USB Inclus) Fonction mute carillon Flash incorporé pour personne mal-entendante Portée environ 200 m en champ libre Nombre de carillons additionnels illimité pour 1 sonnette Signal lumineux sur le carillon pour signaler un niveau de batterie faible Alimentation : carillon : 3 batteries 1,5V AA (non incluses) sonnette : 1 batterie CR2032 (incluse) Kits simples Comprend : 1 carillon carré 1 sonnette carrée IP 54 avec porte-étiquette Blanc | Carillons sans fil (radio) | https://www.legrand.fr/sites/default/files/styles/w800/public/ecat/LG-094270-WEB-PR.jpg?itok=_Q3xAOS6
0 942 71 | Kits carillon radio Sérénité Comprend un carillon carré et une sonnette carrée IP 54 avec porte-étiquette Niveau sonore : +/- 80 dB avec réglage volume possible Nombre de sonneries : 30 Personnalisation sonnerie via MP3 (software de dimensionnement de mélodie MP3 fourni dans mémoire interne du carillon + cordon USB Inclus) Fonction mute carillon Flash incorporé pour personne mal-entendante Portée environ 200 m en champ libre Nombre de carillons additionnels illimité pour 1 sonnette Signal lumineux sur le carillon pour signaler un niveau de batterie faible Alimentation : carillon : 3 batteries 1,5V AA (non incluses) sonnette : 1 batterie CR2032 (incluse) Kits simples Comprend : 1 carillon carré 1 sonnette carrée IP 54 avec porte-étiquette Aluminium | Carillons sans fil (radio) | https://www.legrand.fr/sites/default/files/styles/w800/public/ecat/LG-094271-WEB-PR.jpg?itok=mcv4a4XU
0 942 72 | Kits carillon radio Sérénité Comprend un carillon carré et une sonnette carrée IP 54 avec porte-étiquette Niveau sonore : +/- 80 dB avec réglage volume possible Nombre de sonneries : 30 Personnalisation sonnerie via MP3 (software de dimensionnement de mélodie MP3 fourni dans mémoire interne du carillon + cordon USB Inclus) Fonction mute carillon Flash incorporé pour personne mal-entendante Portée environ 200 m en champ libre Nombre de carillons additionnels illimité pour 1 sonnette Signal lumineux sur le carillon pour signaler un niveau de batterie faible Alimentation : carillon : 3 batteries 1,5V AA (non incluses) sonnette : 1 batterie CR2032 (incluse) Kit double Comprend : 1 carillon Sérénité à piles 1 carillon Confort plug-in 1 sonnette carrée IP 54 avec porte-étiquette Convient, par exemple, pour un carillon au rez-de-chaussée et un carillon à l'étage Blanc | Carillons sans fil (radio) | https://www.legrand.fr/sites/default/files/styles/w800/public/ecat/LG-094272-WEB-R5.jpg?itok=E2ukoiz3
0 942 78 | Accessoires pour kits carillons radio Confort et Sérénité Finition blanche Sonnette Confort - IP 44 Portée signal radio 100 m Alimentation par 1 batterie CR2032 (incluse) | Carillons sans fil (radio) | https://www.legrand.fr/sites/default/files/styles/w800/public/ecat/LG-094278-WEB-R_5.jpg?itok=B4q4AeMu
0 942 79 | Accessoires pour kits carillons radio Confort et Sérénité Finition blanche Sonnette Sérénité - IP 54 Portée signal radio 100 m Alimentation par 1 batterie CR2032 (incluse) | Carillons sans fil (radio) | https://www.legrand.fr/sites/default/files/styles/w800/public/ecat/LG-094279-WEB-PR.jpg?itok=62FQKijE
0 942 80 | Accessoires pour kits carillons radio Confort et Sérénité Finition blanche Détecteur de mouvement - IP 20 Equipé d'un support orientable à fixer au mur ou à poser Portée signal radio 150 m Portée de détection : 6-8 m Angle de détection : 110° Alimentation par 3 batteries 1,5V AAA (non- incluses) Permet de signaler une présence (exemple : petit commerce) | Carillons sans fil (radio) | https://www.legrand.fr/sites/default/files/styles/w800/public/ecat/LG-094280-WEB-R_5.jpg?itok=cb9LeshY
0 971 03 | Marque Legrand |  | https://www.legrand.fr/sites/default/files/styles/w800/public/ecat/LG-097103-WEB-PF_0.jpg?itok=3DqL1DXn
3 100 83 | Onduleurs avec multiprises de sortie | Keor multiplug - onduleurs - 600 et 800 VA Onduleurs monophasés pour petits équipements : en maison individuelle : télévision, ordinateur, box, switch, console de jeu… en hôtel ou dans un petit magasin : petit réseau CCTV... dans un bâtiment tertiaire/commerce : ordinateur/terminal point de vente, modem, téléphonie… Onduleurs composés de 6 prises 2P+T avec protection contre les surtensions : 4 prises secourues et 2 prises autonomes Fusible de protection intégré rapide à remplacer Chargeur USB - 1 A Possibilité de fixation murale Note : les valeurs d'autonomie sont estimées en minutes et peuvent varier en fonction des caractéristiques de la charge, des conditions d'utilisation et de l'environnement Livré avec packaging auto-vendeur | https://www.legrand.fr/sites/default/files/styles/w800/public/ecat/LG-310083-WEB-L_0.jpg?itok=CAs3_vrE
3 100 84 | Onduleurs avec multiprises de sortie | Keor multiplug - onduleurs - 600 et 800 VA Onduleurs monophasés pour petits équipements : en maison individuelle : télévision, ordinateur, box, switch, console de jeu… en hôtel ou dans un petit magasin : petit réseau CCTV... dans un bâtiment tertiaire/commerce : ordinateur/terminal point de vente, modem, téléphonie… Onduleurs composés de 6 prises 2P+T avec protection contre les surtensions : 4 prises secourues et 2 prises autonomes Fusible de protection intégré rapide à remplacer Chargeur USB - 1 A Possibilité de fixation murale Note : les valeurs d'autonomie sont estimées en minutes et peuvent varier en fonction des caractéristiques de la charge, des conditions d'utilisation et de l'environnement Livré avec packaging auto-vendeur | https://www.legrand.fr/sites/default/files/styles/w800/public/ecat/LG-310084-WEB-L_0.jpg?itok=xaUi-TrT
3 101 80 | Onduleurs avec prises IEC | Keor SP - onduleurs (tour) - 600 à 2000 VA Onduleurs monophasés pour postes de travail, systèmes de sécurité, CCTV, terminaux de point de vente, applications domestiques… Protection contre les surtensions, les surcharges et les courts-circuits Gestion avancée en fonction du niveau de décharge de la batterie Auto-diagnostic et régulateur électronique de tension AVR intégrés Fonction de démarrage à froid Contrôle par microprocesseur Note : les valeurs d'autonomie sont estimées en minutes et peuvent varier en fonction des caractéristiques de la charge, des conditions d'utilisation et de l'environnement Livré dans packaging auto-vendeur | https://www.legrand.fr/sites/default/files/styles/w800/public/ecat/LG-310180-WEB-L_0.jpg?itok=t16CkiJk
3 101 82 | Onduleurs avec prises 2P+T | Keor SP - onduleurs (tour) - 600 à 2000 VA Onduleurs monophasés pour postes de travail, systèmes de sécurité, CCTV, terminaux de point de vente, applications domestiques… Protection contre les surtensions, les surcharges et les courts-circuits Gestion avancée en fonction du niveau de décharge de la batterie Auto-diagnostic et régulateur électronique de tension AVR intégrés Fonction de démarrage à froid Contrôle par microprocesseur Note : les valeurs d'autonomie sont estimées en minutes et peuvent varier en fonction des caractéristiques de la charge, des conditions d'utilisation et de l'environnement Livré dans packaging auto-vendeur | https://www.legrand.fr/sites/default/files/styles/w800/public/ecat/LG-310182-WEB-L_0.jpg?itok=SFrOvOJX
3 101 83 | Onduleurs avec prises IEC | Keor SP - onduleurs (tour) - 600 à 2000 VA Onduleurs monophasés pour postes de travail, systèmes de sécurité, CCTV, terminaux de point de vente, applications domestiques… Protection contre les surtensions, les surcharges et les courts-circuits Gestion avancée en fonction du niveau de décharge de la batterie Auto-diagnostic et régulateur électronique de tension AVR intégrés Fonction de démarrage à froid Contrôle par microprocesseur Note : les valeurs d'autonomie sont estimées en minutes et peuvent varier en fonction des caractéristiques de la charge, des conditions d'utilisation et de l'environnement Livré dans packaging auto-vendeur | https://www.legrand.fr/sites/default/files/styles/w800/public/ecat/LG-310183-WEB-L_0.jpg?itok=5OEyP-c2
3 101 85 | Onduleurs avec prises 2P+T | Keor SP - onduleurs (tour) - 600 à 2000 VA Onduleurs monophasés pour postes de travail, systèmes de sécurité, CCTV, terminaux de point de vente, applications domestiques… Protection contre les surtensions, les surcharges et les courts-circuits Gestion avancée en fonction du niveau de décharge de la batterie Auto-diagnostic et régulateur électronique de tension AVR intégrés Fonction de démarrage à froid Contrôle par microprocesseur Note : les valeurs d'autonomie sont estimées en minutes et peuvent varier en fonction des caractéristiques de la charge, des conditions d'utilisation et de l'environnement Livré dans packaging auto-vendeur | https://www.legrand.fr/sites/default/files/styles/w800/public/ecat/LG-310185-WEB-L_0.jpg?itok=I5bJYu62
3 101 86 | Onduleurs avec prises IEC | Keor SP - onduleurs (tour) - 600 à 2000 VA Onduleurs monophasés pour postes de travail, systèmes de sécurité, CCTV, terminaux de point de vente, applications domestiques… Protection contre les surtensions, les surcharges et les courts-circuits Gestion avancée en fonction du niveau de décharge de la batterie Auto-diagnostic et régulateur électronique de tension AVR intégrés Fonction de démarrage à froid Contrôle par microprocesseur Note : les valeurs d'autonomie sont estimées en minutes et peuvent varier en fonction des caractéristiques de la charge, des conditions d'utilisation et de l'environnement Livré dans packaging auto-vendeur | https://www.legrand.fr/sites/default/files/styles/w800/public/ecat/LG-310186-WEB-L_0.jpg?itok=9ZLsiSeG
3 101 88 | Onduleurs avec prises 2P+T | Keor SP - onduleurs (tour) - 600 à 2000 VA Onduleurs monophasés pour postes de travail, systèmes de sécurité, CCTV, terminaux de point de vente, applications domestiques… Protection contre les surtensions, les surcharges et les courts-circuits Gestion avancée en fonction du niveau de décharge de la batterie Auto-diagnostic et régulateur électronique de tension AVR intégrés Fonction de démarrage à froid Contrôle par microprocesseur Note : les valeurs d'autonomie sont estimées en minutes et peuvent varier en fonction des caractéristiques de la charge, des conditions d'utilisation et de l'environnement Livré dans packaging auto-vendeur | https://www.legrand.fr/sites/default/files/styles/w800/public/ecat/LG-310188-WEB-L_0.jpg?itok=0JunofV1
3 101 89 | Onduleurs avec prises IEC | Keor SP - onduleurs (tour) - 600 à 2000 VA Onduleurs monophasés pour postes de travail, systèmes de sécurité, CCTV, terminaux de point de vente, applications domestiques… Protection contre les surtensions, les surcharges et les courts-circuits Gestion avancée en fonction du niveau de décharge de la batterie Auto-diagnostic et régulateur électronique de tension AVR intégrés Fonction de démarrage à froid Contrôle par microprocesseur Note : les valeurs d'autonomie sont estimées en minutes et peuvent varier en fonction des caractéristiques de la charge, des conditions d'utilisation et de l'environnement Livré dans packaging auto-vendeur | https://www.legrand.fr/sites/default/files/styles/w800/public/ecat/LG-310189-WEB-L_0.jpg?itok=yy62QoB2
3 101 91 | Onduleurs avec prises 2P+T | Keor SP - onduleurs (tour) - 600 à 2000 VA Onduleurs monophasés pour postes de travail, systèmes de sécurité, CCTV, terminaux de point de vente, applications domestiques… Protection contre les surtensions, les surcharges et les courts-circuits Gestion avancée en fonction du niveau de décharge de la batterie Auto-diagnostic et régulateur électronique de tension AVR intégrés Fonction de démarrage à froid Contrôle par microprocesseur Note : les valeurs d'autonomie sont estimées en minutes et peuvent varier en fonction des caractéristiques de la charge, des conditions d'utilisation et de l'environnement Livré dans packaging auto-vendeur | https://www.legrand.fr/sites/default/files/styles/w800/public/ecat/LG-310191-WEB-L_0.jpg?itok=_F4rQRvC
3 101 92 | Onduleurs avec prises IEC | Keor SP - onduleurs (tour) - 600 à 2000 VA Onduleurs monophasés pour postes de travail, systèmes de sécurité, CCTV, terminaux de point de vente, applications domestiques… Protection contre les surtensions, les surcharges et les courts-circuits Gestion avancée en fonction du niveau de décharge de la batterie Auto-diagnostic et régulateur électronique de tension AVR intégrés Fonction de démarrage à froid Contrôle par microprocesseur Note : les valeurs d'autonomie sont estimées en minutes et peuvent varier en fonction des caractéristiques de la charge, des conditions d'utilisation et de l'environnement Livré dans packaging auto-vendeur | https://www.legrand.fr/sites/default/files/styles/w800/public/ecat/LG-310192-WEB-L_0.jpg?itok=3XRd6oTI
3 101 94 | Onduleurs avec prises 2P+T | Keor SP - onduleurs (tour) - 600 à 2000 VA Onduleurs monophasés pour postes de travail, systèmes de sécurité, CCTV, terminaux de point de vente, applications domestiques… Protection contre les surtensions, les surcharges et les courts-circuits Gestion avancée en fonction du niveau de décharge de la batterie Auto-diagnostic et régulateur électronique de tension AVR intégrés Fonction de démarrage à froid Contrôle par microprocesseur Note : les valeurs d'autonomie sont estimées en minutes et peuvent varier en fonction des caractéristiques de la charge, des conditions d'utilisation et de l'environnement Livré dans packaging auto-vendeur | https://www.legrand.fr/sites/default/files/styles/w800/public/ecat/LG-310194-WEB-L_0.jpg?itok=pqDk0x_U
3 103 30 | Onduleurs 19'' avec prises en face avant | Keor PDU - onduleur 800 VA Onduleur monophasé pour équipements dans les coffrets 19'' Idéal petit tertiaire Composé de 8 prises en sortie LED de visualisation d'état en face avant et bouton marche/arrêt Fonction USB HID intégrée pour que l'onduleur soit perçu par les ordinateurs ou les serveurs NAS comme une batterie externe Cordon d'alimentation et USB fournis Protection par fusible Dimensions H x L x P : 88 mm (2U) x 440 mm (19'') x 150 mm | https://www.legrand.fr/sites/default/files/styles/w800/public/ecat/LG-310330-WEB-R_0.jpg?itok=MBQOJUxH
3 103 31 | Onduleurs 19'' avec prises en face avant | Keor PDU - onduleur 800 VA Onduleur monophasé pour équipements dans les coffrets 19'' Idéal petit tertiaire Composé de 8 prises en sortie LED de visualisation d'état en face avant et bouton marche/arrêt Fonction USB HID intégrée pour que l'onduleur soit perçu par les ordinateurs ou les serveurs NAS comme une batterie externe Cordon d'alimentation et USB fournis Protection par fusible Dimensions H x L x P : 88 mm (2U) x 440 mm (19'') x 150 mm | https://www.legrand.fr/sites/default/files/styles/w800/public/ecat/LG-310331-WEB-R_0.jpg?itok=5RNmH-WS
3 109 30 | Interfaces réseau Les interfaces réseau pour la gestion des onduleurs, ne requièrent pas de logiciel externe En effet, elles intègrent, un système propriétaire capable de contrôler en temps réel le fonctionnement de l'onduleur et de gérer une multitude d'évènements (absence de tension, surcharge, bypass, anomalie,...) et d'exécuter en conséquence, une série d'actions, comme par exemple : mémorisation des évènements et envoi d'email exécution d'actions programmées affichage de messages pop-up, extinction et exécution des commandes personnalisées sur des ordinateurs distants (il est nécessaire que l'agent logiciel RCCMD soit installé sur ces ordinateurs) arrêt et redémarrage de l'onduleur, envoi de signaux ''Wake on LAN (WOL)'' support du protocole SNMP et des principaux logiciels de gestion et envoi de messages trap SNMP Visualisation des données et configuration via un navigateur internet 1 licence RCCMD incluse Interfaces réseau internes (cartes) Professionnelle, modèle 141 SK | Accessoires de communication - pour tous les onduleurs et onduleurs modulaires | https://www.legrand.fr/sites/default/files/styles/w800/public/ecat/LG-310930-WEB-R_0.jpg?itok=ACSNAGh1
3 691 10 | Quel câble choisir pour installer un visiophone ? |  | https://www.legrand.fr/sites/default/files/styles/w800/public/ecat/369110-LEGRAND-3000_0.jpg?itok=YBuwf6on
3 691 15 |  |  | https://www.legrand.fr/sites/default/files/styles/w800/public/ecat/369115-LEGRAND-3000_0.jpg?itok=HNGOlnJH
3 692 20 | Quel visiophone sans fil choisir ? |  | https://www.legrand.fr/sites/default/files/styles/w800/public/ecat/369220-LEGRAND-3000_0.jpg?itok=jLinkLJc
3 692 25 | Quel câble choisir pour installer un visiophone ? |  | https://www.legrand.fr/sites/default/files/styles/w800/public/ecat/369225-LEGRAND-3000_0.jpg?itok=IFMAYwaw
3 693 20 | Quel visiophone sans fil choisir ? |  | https://www.legrand.fr/sites/default/files/styles/w800/public/ecat/369320-LEGRAND-3000_0.jpg?itok=BMvCvUkn
3 693 25 | Notice du produit TÉLÉCHARGER |  | https://www.legrand.fr/sites/default/files/styles/w800/public/ecat/369325-LEGRAND-3000_0.jpg?itok=PMDS_oU-
3 693 30 | Quel visiophone sans fil choisir ? |  | https://www.legrand.fr/sites/default/files/styles/w800/public/ecat/369330-LEGRAND-3000_0.jpg?itok=evSHXuzi
3 693 35 | Notice du produit TÉLÉCHARGER |  | https://www.legrand.fr/sites/default/files/styles/w800/public/ecat/369335-LEGRAND-3000_0.jpg?itok=JxF-OLSY
3 693 39 |  |  | https://www.legrand.fr/sites/default/files/styles/w800/public/ecat/369339-LEGRAND-3000_0.jpg?itok=aI1_1s64
3 694 20 | Quel visiophone sans fil choisir ? |  | https://www.legrand.fr/sites/default/files/styles/w800/public/ecat/LG-369420-WEB-R_0.jpg?itok=dBalcOOM
3 694 25 | Comment fonctionne un visiophone sans fil ? |  | https://www.legrand.fr/sites/default/files/styles/w800/public/ecat/LG-369425-WEB-R_0.jpg?itok=A7iXvWT6
3 694 30 | Quel visiophone sans fil choisir ? |  | https://www.legrand.fr/sites/default/files/styles/w800/public/ecat/LG-369430-WEB-R_0.jpg?itok=cz2Ky4j5
3 694 35 | Comment fonctionne un visiophone sans fil ? |  | https://www.legrand.fr/sites/default/files/styles/w800/public/ecat/LG-369435-WEB-R_0.jpg?itok=Pyc7Ku5Q
4 010 00 | Disjoncteurs bipolaires 250 V~ Différentiels 500 mA instantanés | Disjoncteurs de branchement Enedis - bipolaires et tétrapolaires Disjoncteurs d'abonné Basse Tension BACO pour tarif à puissance limitée (tarif bleu) de 3 à 36 kVA : Coupent et sectionnent l'ensemble de l'installation. Protègent contre les surcharges et les courts-circuits Disposent d'un réglage de calibre pour limiter la puissance au contrat souscrit auprès du distributeur d'énergie. Assurent la protection des personnes contre les contacts indirects et préviennent des risques d'incendie en surveillant le niveau d'isolement (version différentielle) Le différentiel sélectif, permet une sélectivité totale avec les dispositifs différentiels 30 mA en aval (NF C 15-100), et renforce l'immunité aux pertubations résultant de phénomènes atmosphériques ou autres (déclenchements intempestifs). Plombables Bornes de raccordement inclinables de 10° à 30° pour câbler ou décâbler le produit par l'avant. Cadenassage de la manette pour empêcher le réarmement de l'appareil pendant une intervention de maintenance Agréés NF C 62-411 (appareils différentiels). Agréés NF C 62-412 (appareils non différentiels) | https://www.legrand.fr/sites/default/files/styles/w800/public/ecat/LG-401000-WEB-F_5.jpg?itok=_OsF0EDw
4 010 02 | Disjoncteurs bipolaires 250 V~ Différentiels 500 mA instantanés | Disjoncteurs de branchement Enedis - bipolaires et tétrapolaires Disjoncteurs d'abonné Basse Tension BACO pour tarif à puissance limitée (tarif bleu) de 3 à 36 kVA : Coupent et sectionnent l'ensemble de l'installation. Protègent contre les surcharges et les courts-circuits Disposent d'un réglage de calibre pour limiter la puissance au contrat souscrit auprès du distributeur d'énergie. Assurent la protection des personnes contre les contacts indirects et préviennent des risques d'incendie en surveillant le niveau d'isolement (version différentielle) Le différentiel sélectif, permet une sélectivité totale avec les dispositifs différentiels 30 mA en aval (NF C 15-100), et renforce l'immunité aux pertubations résultant de phénomènes atmosphériques ou autres (déclenchements intempestifs). Plombables Bornes de raccordement inclinables de 10° à 30° pour câbler ou décâbler le produit par l'avant. Cadenassage de la manette pour empêcher le réarmement de l'appareil pendant une intervention de maintenance Agréés NF C 62-411 (appareils différentiels). Agréés NF C 62-412 (appareils non différentiels) | https://www.legrand.fr/sites/default/files/styles/w800/public/ecat/LG-401002-WEB-R_0.jpg?itok=q_GEG4La
4 010 03 | Disjoncteurs bipolaires 250 V~ Différentiels 500 mA sélectifs | Disjoncteurs de branchement Enedis - bipolaires et tétrapolaires Disjoncteurs d'abonné Basse Tension BACO pour tarif à puissance limitée (tarif bleu) de 3 à 36 kVA : Coupent et sectionnent l'ensemble de l'installation. Protègent contre les surcharges et les courts-circuits Disposent d'un réglage de calibre pour limiter la puissance au contrat souscrit auprès du distributeur d'énergie. Assurent la protection des personnes contre les contacts indirects et préviennent des risques d'incendie en surveillant le niveau d'isolement (version différentielle) Le différentiel sélectif, permet une sélectivité totale avec les dispositifs différentiels 30 mA en aval (NF C 15-100), et renforce l'immunité aux pertubations résultant de phénomènes atmosphériques ou autres (déclenchements intempestifs). Plombables Bornes de raccordement inclinables de 10° à 30° pour câbler ou décâbler le produit par l'avant. Cadenassage de la manette pour empêcher le réarmement de l'appareil pendant une intervention de maintenance Agréés NF C 62-411 (appareils différentiels). Agréés NF C 62-412 (appareils non différentiels) | https://www.legrand.fr/sites/default/files/styles/w800/public/ecat/401003-LEGRAND-1000_0.jpg?itok=qoirtD4J
4 010 05 | Disjoncteurs bipolaires 250 V~ Différentiels 500 mA sélectifs | Disjoncteurs de branchement Enedis - bipolaires et tétrapolaires Disjoncteurs d'abonné Basse Tension BACO pour tarif à puissance limitée (tarif bleu) de 3 à 36 kVA : Coupent et sectionnent l'ensemble de l'installation. Protègent contre les surcharges et les courts-circuits Disposent d'un réglage de calibre pour limiter la puissance au contrat souscrit auprès du distributeur d'énergie. Assurent la protection des personnes contre les contacts indirects et préviennent des risques d'incendie en surveillant le niveau d'isolement (version différentielle) Le différentiel sélectif, permet une sélectivité totale avec les dispositifs différentiels 30 mA en aval (NF C 15-100), et renforce l'immunité aux pertubations résultant de phénomènes atmosphériques ou autres (déclenchements intempestifs). Plombables Bornes de raccordement inclinables de 10° à 30° pour câbler ou décâbler le produit par l'avant. Cadenassage de la manette pour empêcher le réarmement de l'appareil pendant une intervention de maintenance Agréés NF C 62-411 (appareils différentiels). Agréés NF C 62-412 (appareils non différentiels) | https://www.legrand.fr/sites/default/files/styles/w800/public/ecat/LG-401005-WEB-R_0.jpg?itok=x_EJobMk
4 010 10 | Disjoncteurs tétrapolaires 250 / 440 V~ Différentiels 500 mA instantanés | Disjoncteurs de branchement Enedis - bipolaires et tétrapolaires Disjoncteurs d'abonné Basse Tension BACO pour tarif à puissance limitée (tarif bleu) de 3 à 36 kVA : Coupent et sectionnent l'ensemble de l'installation. Protègent contre les surcharges et les courts-circuits Disposent d'un réglage de calibre pour limiter la puissance au contrat souscrit auprès du distributeur d'énergie. Assurent la protection des personnes contre les contacts indirects et préviennent des risques d'incendie en surveillant le niveau d'isolement (version différentielle) Le différentiel sélectif, permet une sélectivité totale avec les dispositifs différentiels 30 mA en aval (NF C 15-100), et renforce l'immunité aux pertubations résultant de phénomènes atmosphériques ou autres (déclenchements intempestifs). Plombables Bornes de raccordement inclinables de 10° à 30° pour câbler ou décâbler le produit par l'avant. Cadenassage de la manette pour empêcher le réarmement de l'appareil pendant une intervention de maintenance Agréés NF C 62-411 (appareils différentiels). Agréés NF C 62-412 (appareils non différentiels) | https://www.legrand.fr/sites/default/files/styles/w800/public/ecat/LG-401010-WEB-R_0.jpg?itok=2t3qVa0j
4 010 11 | Disjoncteurs tétrapolaires 250 / 440 V~ Différentiels 500 mA instantanés | Disjoncteurs de branchement Enedis - bipolaires et tétrapolaires Disjoncteurs d'abonné Basse Tension BACO pour tarif à puissance limitée (tarif bleu) de 3 à 36 kVA : Coupent et sectionnent l'ensemble de l'installation. Protègent contre les surcharges et les courts-circuits Disposent d'un réglage de calibre pour limiter la puissance au contrat souscrit auprès du distributeur d'énergie. Assurent la protection des personnes contre les contacts indirects et préviennent des risques d'incendie en surveillant le niveau d'isolement (version différentielle) Le différentiel sélectif, permet une sélectivité totale avec les dispositifs différentiels 30 mA en aval (NF C 15-100), et renforce l'immunité aux pertubations résultant de phénomènes atmosphériques ou autres (déclenchements intempestifs). Plombables Bornes de raccordement inclinables de 10° à 30° pour câbler ou décâbler le produit par l'avant. Cadenassage de la manette pour empêcher le réarmement de l'appareil pendant une intervention de maintenance Agréés NF C 62-411 (appareils différentiels). Agréés NF C 62-412 (appareils non différentiels) | https://www.legrand.fr/sites/default/files/styles/w800/public/ecat/LG-401011-WEB-R_0.jpg?itok=9l1MkpcP
4 010 12 | Disjoncteurs tétrapolaires 250 / 440 V~ Différentiels 500 mA sélectifs | Disjoncteurs de branchement Enedis - bipolaires et tétrapolaires Disjoncteurs d'abonné Basse Tension BACO pour tarif à puissance limitée (tarif bleu) de 3 à 36 kVA : Coupent et sectionnent l'ensemble de l'installation. Protègent contre les surcharges et les courts-circuits Disposent d'un réglage de calibre pour limiter la puissance au contrat souscrit auprès du distributeur d'énergie. Assurent la protection des personnes contre les contacts indirects et préviennent des risques d'incendie en surveillant le niveau d'isolement (version différentielle) Le différentiel sélectif, permet une sélectivité totale avec les dispositifs différentiels 30 mA en aval (NF C 15-100), et renforce l'immunité aux pertubations résultant de phénomènes atmosphériques ou autres (déclenchements intempestifs). Plombables Bornes de raccordement inclinables de 10° à 30° pour câbler ou décâbler le produit par l'avant. Cadenassage de la manette pour empêcher le réarmement de l'appareil pendant une intervention de maintenance Agréés NF C 62-411 (appareils différentiels). Agréés NF C 62-412 (appareils non différentiels) | https://www.legrand.fr/sites/default/files/styles/w800/public/ecat/LG-401012-WEB-R_0.jpg?itok=Py56kCfQ
4 010 13 | Disjoncteurs tétrapolaires 250 / 440 V~ Différentiels 500 mA sélectifs | Disjoncteurs de branchement Enedis - bipolaires et tétrapolaires Disjoncteurs d'abonné Basse Tension BACO pour tarif à puissance limitée (tarif bleu) de 3 à 36 kVA : Coupent et sectionnent l'ensemble de l'installation. Protègent contre les surcharges et les courts-circuits Disposent d'un réglage de calibre pour limiter la puissance au contrat souscrit auprès du distributeur d'énergie. Assurent la protection des personnes contre les contacts indirects et préviennent des risques d'incendie en surveillant le niveau d'isolement (version différentielle) Le différentiel sélectif, permet une sélectivité totale avec les dispositifs différentiels 30 mA en aval (NF C 15-100), et renforce l'immunité aux pertubations résultant de phénomènes atmosphériques ou autres (déclenchements intempestifs). Plombables Bornes de raccordement inclinables de 10° à 30° pour câbler ou décâbler le produit par l'avant. Cadenassage de la manette pour empêcher le réarmement de l'appareil pendant une intervention de maintenance Agréés NF C 62-411 (appareils différentiels). Agréés NF C 62-412 (appareils non différentiels) | https://www.legrand.fr/sites/default/files/styles/w800/public/ecat/401013-LEGRAND-1000_0.jpg?itok=2aHzEWH3
4 011 32 | Disjoncteurs bipolaires 230 V~ - courbe C Différentiels 300 mA | Disjoncteurs différentiels de protection - bipolaires et tétrapolaires Disjoncteurs différentiels réglables BACO de protection des travailleurs Conformes à la norme NF EN 61009-1 Répondent aux exigences du décret du 14 novembre 1988 sur la protection des travailleurs Différentiel instantané Plombables Bornes de raccordement inclinables de 10° à 30° pour câbler ou décâbler le produit par l'avant Cadenassage de la manette pour empêcher le réarmement de l'appareil pendant une intervention de maintenance | https://www.legrand.fr/sites/default/files/styles/w800/public/ecat/LG-401132-WEB-R_0.jpg?itok=D-E2nfDL
4 011 34 | Disjoncteurs bipolaires 230 V~ - courbe C Différentiels 300 mA | Disjoncteurs différentiels de protection - bipolaires et tétrapolaires Disjoncteurs différentiels réglables BACO de protection des travailleurs Conformes à la norme NF EN 61009-1 Répondent aux exigences du décret du 14 novembre 1988 sur la protection des travailleurs Différentiel instantané Plombables Bornes de raccordement inclinables de 10° à 30° pour câbler ou décâbler le produit par l'avant Cadenassage de la manette pour empêcher le réarmement de l'appareil pendant une intervention de maintenance | https://www.legrand.fr/sites/default/files/styles/w800/public/ecat/LG-401134-WEB-R_0.jpg?itok=yI2LA2Ks
4 011 36 | Disjoncteurs tétrapolaires 400 V~ - courbe C Différentiels 300 mA | Disjoncteurs différentiels de protection - bipolaires et tétrapolaires Disjoncteurs différentiels réglables BACO de protection des travailleurs Conformes à la norme NF EN 61009-1 Répondent aux exigences du décret du 14 novembre 1988 sur la protection des travailleurs Différentiel instantané Plombables Bornes de raccordement inclinables de 10° à 30° pour câbler ou décâbler le produit par l'avant Cadenassage de la manette pour empêcher le réarmement de l'appareil pendant une intervention de maintenance | https://www.legrand.fr/sites/default/files/styles/w800/public/ecat/LG-401136-WEB-R_0.jpg?itok=mLt1R0eZ
4 011 38 | Disjoncteurs tétrapolaires 400 V~ - courbe C Différentiels 300 mA | Disjoncteurs différentiels de protection - bipolaires et tétrapolaires Disjoncteurs différentiels réglables BACO de protection des travailleurs Conformes à la norme NF EN 61009-1 Répondent aux exigences du décret du 14 novembre 1988 sur la protection des travailleurs Différentiel instantané Plombables Bornes de raccordement inclinables de 10° à 30° pour câbler ou décâbler le produit par l'avant Cadenassage de la manette pour empêcher le réarmement de l'appareil pendant une intervention de maintenance | https://www.legrand.fr/sites/default/files/styles/w800/public/ecat/401138-LEGRAND-1000_0.jpg?itok=HeKZY8YB
4 063 14 | Inverseurs de sources manuels Permettent de basculer manuellement sur une autre source d'alimentation électrique puis de rétablir le circuit prédéfini S'assemblent avec 2 interrupteurs sectionneurs DX³-IS ou 2 disjoncteurs DX³ (1 module/pôle) à gauche et à droite de l'appareil Pour appareil 2 pôles/2 modules | Inverseurs de sources manuels et commandes déportées DX³ | https://www.legrand.fr/sites/default/files/styles/w800/public/ecat/406314-LEGRAND-1000_0.jpg?itok=PJKcmWUv
4 063 16 | Inverseurs de sources manuels Permettent de basculer manuellement sur une autre source d'alimentation électrique puis de rétablir le circuit prédéfini S'assemblent avec 2 interrupteurs sectionneurs DX³-IS ou 2 disjoncteurs DX³ (1 module/pôle) à gauche et à droite de l'appareil Pour appareil 4 pôles/4 modules | Inverseurs de sources manuels et commandes déportées DX³ | https://www.legrand.fr/sites/default/files/styles/w800/public/ecat/406316-LEGRAND-1000_0.jpg?itok=SvNWlRbG
4 067 71 | Uni + Neutre 230 V~ - Courbe C Pour peigne HX³ optimisé universel mono réf. 4 049 26/37 ou tétrapolaire réf. 4 052 00/01/02/10 Permettent la réalisation de tests volants (présence tension) Vis/vis | Disjoncteurs DNX³ 4500 - 6 kA - courbes C et D - protection des départs Conformes à la norme NF EN 60898-1 Pouvoir de coupure : 4500 - NF EN 60898-1 - 230 V~ - 50 Hz 6 kA - EN 60947-2 - 230 V~ Reçoivent les auxiliaires 3 types de connexion : auto/auto : arrivée haute par bornes auto et sortie basse par bornes auto auto/vis : arrivée haute par bornes auto et sortie basse par bornes à vis vis/vis : arrivée haute et sortie basse par bornes à vis | https://www.legrand.fr/sites/default/files/styles/w800/public/ecat/406771-LEGRAND-1000_0.jpg?itok=z6PV0Z3c
4 067 72 | Uni + Neutre 230 V~ - Courbe C Pour peigne HX³ optimisé universel mono réf. 4 049 26/37 ou tétrapolaire réf. 4 052 00/01/02/10 Permettent la réalisation de tests volants (présence tension) Vis/vis | Disjoncteurs DNX³ 4500 - 6 kA - courbes C et D - protection des départs Conformes à la norme NF EN 60898-1 Pouvoir de coupure : 4500 - NF EN 60898-1 - 230 V~ - 50 Hz 6 kA - EN 60947-2 - 230 V~ Reçoivent les auxiliaires 3 types de connexion : auto/auto : arrivée haute par bornes auto et sortie basse par bornes auto auto/vis : arrivée haute par bornes auto et sortie basse par bornes à vis vis/vis : arrivée haute et sortie basse par bornes à vis | https://www.legrand.fr/sites/default/files/styles/w800/public/ecat/406772-LEGRAND-1000_0.jpg?itok=9SdPjOEX
4 067 73 | Uni + Neutre 230 V~ - Courbe C Pour peigne HX³ optimisé universel mono réf. 4 049 26/37 ou tétrapolaire réf. 4 052 00/01/02/10 Permettent la réalisation de tests volants (présence tension) Vis/vis | Disjoncteurs DNX³ 4500 - 6 kA - courbes C et D - protection des départs Conformes à la norme NF EN 60898-1 Pouvoir de coupure : 4500 - NF EN 60898-1 - 230 V~ - 50 Hz 6 kA - EN 60947-2 - 230 V~ Reçoivent les auxiliaires 3 types de connexion : auto/auto : arrivée haute par bornes auto et sortie basse par bornes auto auto/vis : arrivée haute par bornes auto et sortie basse par bornes à vis vis/vis : arrivée haute et sortie basse par bornes à vis | https://www.legrand.fr/sites/default/files/styles/w800/public/ecat/406773-LEGRAND-1000_0.jpg?itok=vbZ1erx2
4 067 74 | Uni + Neutre 230 V~ - Courbe C Pour peigne HX³ optimisé universel mono réf. 4 049 26/37 ou tétrapolaire réf. 4 052 00/01/02/10 Permettent la réalisation de tests volants (présence tension) Vis/vis | Disjoncteurs DNX³ 4500 - 6 kA - courbes C et D - protection des départs Conformes à la norme NF EN 60898-1 Pouvoir de coupure : 4500 - NF EN 60898-1 - 230 V~ - 50 Hz 6 kA - EN 60947-2 - 230 V~ Reçoivent les auxiliaires 3 types de connexion : auto/auto : arrivée haute par bornes auto et sortie basse par bornes auto auto/vis : arrivée haute par bornes auto et sortie basse par bornes à vis vis/vis : arrivée haute et sortie basse par bornes à vis | https://www.legrand.fr/sites/default/files/styles/w800/public/ecat/406774-LEGRAND-1000_0.jpg?itok=bUxPxYeM
4 067 75 | Uni + Neutre 230 V~ - Courbe C Pour peigne HX³ optimisé universel mono réf. 4 049 26/37 ou tétrapolaire réf. 4 052 00/01/02/10 Permettent la réalisation de tests volants (présence tension) Vis/vis | Disjoncteurs DNX³ 4500 - 6 kA - courbes C et D - protection des départs Conformes à la norme NF EN 60898-1 Pouvoir de coupure : 4500 - NF EN 60898-1 - 230 V~ - 50 Hz 6 kA - EN 60947-2 - 230 V~ Reçoivent les auxiliaires 3 types de connexion : auto/auto : arrivée haute par bornes auto et sortie basse par bornes auto auto/vis : arrivée haute par bornes auto et sortie basse par bornes à vis vis/vis : arrivée haute et sortie basse par bornes à vis | https://www.legrand.fr/sites/default/files/styles/w800/public/ecat/406775-LEGRAND-1000_0.jpg?itok=5ZHIi8GZ
4 067 76 | Uni + Neutre 230 V~ - Courbe C Pour peigne HX³ optimisé universel mono réf. 4 049 26/37 ou tétrapolaire réf. 4 052 00/01/02/10 Permettent la réalisation de tests volants (présence tension) Vis/vis | Disjoncteurs DNX³ 4500 - 6 kA - courbes C et D - protection des départs Conformes à la norme NF EN 60898-1 Pouvoir de coupure : 4500 - NF EN 60898-1 - 230 V~ - 50 Hz 6 kA - EN 60947-2 - 230 V~ Reçoivent les auxiliaires 3 types de connexion : auto/auto : arrivée haute par bornes auto et sortie basse par bornes auto auto/vis : arrivée haute par bornes auto et sortie basse par bornes à vis vis/vis : arrivée haute et sortie basse par bornes à vis | https://www.legrand.fr/sites/default/files/styles/w800/public/ecat/406776-LEGRAND-1000_0.jpg?itok=eKSZ_QH4
4 067 77 | Uni + Neutre 230 V~ - Courbe C Pour peigne HX³ optimisé universel mono réf. 4 049 26/37 ou tétrapolaire réf. 4 052 00/01/02/10 Permettent la réalisation de tests volants (présence tension) Vis/vis | Disjoncteurs DNX³ 4500 - 6 kA - courbes C et D - protection des départs Conformes à la norme NF EN 60898-1 Pouvoir de coupure : 4500 - NF EN 60898-1 - 230 V~ - 50 Hz 6 kA - EN 60947-2 - 230 V~ Reçoivent les auxiliaires 3 types de connexion : auto/auto : arrivée haute par bornes auto et sortie basse par bornes auto auto/vis : arrivée haute par bornes auto et sortie basse par bornes à vis vis/vis : arrivée haute et sortie basse par bornes à vis | https://www.legrand.fr/sites/default/files/styles/w800/public/ecat/406777-LEGRAND-1000_0.jpg?itok=dEgPJM8s
4 076 45 | Unipolaires 230/400 V~ Pour peigne HX³ réf. 4 049 26/37/38/39/40/41/42/43/44/45 Vis/vis | Disjoncteurs DX³ 6000 - 10 kA - courbe C - protection des départs Conformes à la norme NF EN 60898-1 Pouvoir de coupure : 6000 - NF EN 60898-1 - 400 V~ (230 V~ pour Uni + Neutre) 10 kA - EN 60947-2 - 400 V~ (230 V~ pour Uni + Neutre) Reçoivent les auxiliaires 2 types de connexion : vis/vis : arrivée haute et sortie basse par bornes à vis auto/vis : arrivée haute par bornes auto et sortie basse par bornes à vis | https://www.legrand.fr/sites/default/files/styles/w800/public/ecat/407645-LEGRAND-1000_0.jpg?itok=0QwhRR9Q
4 076 46 | Unipolaires 230/400 V~ Pour peigne HX³ réf. 4 049 26/37/38/39/40/41/42/43/44/45 Vis/vis | Disjoncteurs DX³ 6000 - 10 kA - courbe C - protection des départs Conformes à la norme NF EN 60898-1 Pouvoir de coupure : 6000 - NF EN 60898-1 - 400 V~ (230 V~ pour Uni + Neutre) 10 kA - EN 60947-2 - 400 V~ (230 V~ pour Uni + Neutre) Reçoivent les auxiliaires 2 types de connexion : vis/vis : arrivée haute et sortie basse par bornes à vis auto/vis : arrivée haute par bornes auto et sortie basse par bornes à vis | https://www.legrand.fr/sites/default/files/styles/w800/public/ecat/407646-LEGRAND-1000_0.jpg?itok=GRnB-TFx
4 076 47 | Unipolaires 230/400 V~ Pour peigne HX³ réf. 4 049 26/37/38/39/40/41/42/43/44/45 Vis/vis | Disjoncteurs DX³ 6000 - 10 kA - courbe C - protection des départs Conformes à la norme NF EN 60898-1 Pouvoir de coupure : 6000 - NF EN 60898-1 - 400 V~ (230 V~ pour Uni + Neutre) 10 kA - EN 60947-2 - 400 V~ (230 V~ pour Uni + Neutre) Reçoivent les auxiliaires 2 types de connexion : vis/vis : arrivée haute et sortie basse par bornes à vis auto/vis : arrivée haute par bornes auto et sortie basse par bornes à vis | https://www.legrand.fr/sites/default/files/styles/w800/public/ecat/407647-LEGRAND-1000_0.jpg?itok=JITrzNSm
4 076 48 | Unipolaires 230/400 V~ Pour peigne HX³ réf. 4 049 26/37/38/39/40/41/42/43/44/45 Vis/vis | Disjoncteurs DX³ 6000 - 10 kA - courbe C - protection des départs Conformes à la norme NF EN 60898-1 Pouvoir de coupure : 6000 - NF EN 60898-1 - 400 V~ (230 V~ pour Uni + Neutre) 10 kA - EN 60947-2 - 400 V~ (230 V~ pour Uni + Neutre) Reçoivent les auxiliaires 2 types de connexion : vis/vis : arrivée haute et sortie basse par bornes à vis auto/vis : arrivée haute par bornes auto et sortie basse par bornes à vis | https://www.legrand.fr/sites/default/files/styles/w800/public/ecat/407648-LEGRAND-1000_0.jpg?itok=q5TsfdPj
4 076 49 | Unipolaires 230/400 V~ Pour peigne HX³ réf. 4 049 26/37/38/39/40/41/42/43/44/45 Vis/vis | Disjoncteurs DX³ 6000 - 10 kA - courbe C - protection des départs Conformes à la norme NF EN 60898-1 Pouvoir de coupure : 6000 - NF EN 60898-1 - 400 V~ (230 V~ pour Uni + Neutre) 10 kA - EN 60947-2 - 400 V~ (230 V~ pour Uni + Neutre) Reçoivent les auxiliaires 2 types de connexion : vis/vis : arrivée haute et sortie basse par bornes à vis auto/vis : arrivée haute par bornes auto et sortie basse par bornes à vis | https://www.legrand.fr/sites/default/files/styles/w800/public/ecat/407649-LEGRAND-1000_0.jpg?itok=tBcXxZcU
4 076 50 | Unipolaires 230/400 V~ Pour peigne HX³ réf. 4 049 26/37/38/39/40/41/42/43/44/45 Vis/vis | Disjoncteurs DX³ 6000 - 10 kA - courbe C - protection des départs Conformes à la norme NF EN 60898-1 Pouvoir de coupure : 6000 - NF EN 60898-1 - 400 V~ (230 V~ pour Uni + Neutre) 10 kA - EN 60947-2 - 400 V~ (230 V~ pour Uni + Neutre) Reçoivent les auxiliaires 2 types de connexion : vis/vis : arrivée haute et sortie basse par bornes à vis auto/vis : arrivée haute par bornes auto et sortie basse par bornes à vis | https://www.legrand.fr/sites/default/files/styles/w800/public/ecat/407650-LEGRAND-1000_0.jpg?itok=u27i2Y2g
4 076 52 | Unipolaires 230/400 V~ Pour peigne HX³ réf. 4 049 26/37/38/39/40/41/42/43/44/45 Vis/vis | Disjoncteurs DX³ 6000 - 10 kA - courbe C - protection des départs Conformes à la norme NF EN 60898-1 Pouvoir de coupure : 6000 - NF EN 60898-1 - 400 V~ (230 V~ pour Uni + Neutre) 10 kA - EN 60947-2 - 400 V~ (230 V~ pour Uni + Neutre) Reçoivent les auxiliaires 2 types de connexion : vis/vis : arrivée haute et sortie basse par bornes à vis auto/vis : arrivée haute par bornes auto et sortie basse par bornes à vis | https://www.legrand.fr/sites/default/files/styles/w800/public/ecat/407652-LEGRAND-1000_0.jpg?itok=pb5Ivre6
4 076 54 | Unipolaires 230/400 V~ Pour peigne HX³ réf. 4 049 26/37/38/39/40/41/42/43/44/45 Vis/vis | Disjoncteurs DX³ 6000 - 10 kA - courbe C - protection des départs Conformes à la norme NF EN 60898-1 Pouvoir de coupure : 6000 - NF EN 60898-1 - 400 V~ (230 V~ pour Uni + Neutre) 10 kA - EN 60947-2 - 400 V~ (230 V~ pour Uni + Neutre) Reçoivent les auxiliaires 2 types de connexion : vis/vis : arrivée haute et sortie basse par bornes à vis auto/vis : arrivée haute par bornes auto et sortie basse par bornes à vis | https://www.legrand.fr/sites/default/files/styles/w800/public/ecat/407654-LEGRAND-1000_0.jpg?itok=EOoSnW5z
4 076 55 | Unipolaires 230/400 V~ Pour peigne HX³ réf. 4 049 26/37/38/39/40/41/42/43/44/45 Vis/vis | Disjoncteurs DX³ 6000 - 10 kA - courbe C - protection des départs Conformes à la norme NF EN 60898-1 Pouvoir de coupure : 6000 - NF EN 60898-1 - 400 V~ (230 V~ pour Uni + Neutre) 10 kA - EN 60947-2 - 400 V~ (230 V~ pour Uni + Neutre) Reçoivent les auxiliaires 2 types de connexion : vis/vis : arrivée haute et sortie basse par bornes à vis auto/vis : arrivée haute par bornes auto et sortie basse par bornes à vis | https://www.legrand.fr/sites/default/files/styles/w800/public/ecat/407655-LEGRAND-1000_0.jpg?itok=H2dNAzSL
4 076 56 | Unipolaires 230/400 V~ Pour peigne HX³ réf. 4 049 26/37/38/39/40/41/42/43/44/45 Vis/vis | Disjoncteurs DX³ 6000 - 10 kA - courbe C - protection des départs Conformes à la norme NF EN 60898-1 Pouvoir de coupure : 6000 - NF EN 60898-1 - 400 V~ (230 V~ pour Uni + Neutre) 10 kA - EN 60947-2 - 400 V~ (230 V~ pour Uni + Neutre) Reçoivent les auxiliaires 2 types de connexion : vis/vis : arrivée haute et sortie basse par bornes à vis auto/vis : arrivée haute par bornes auto et sortie basse par bornes à vis | https://www.legrand.fr/sites/default/files/styles/w800/public/ecat/407656-LEGRAND-1000_0.jpg?itok=z0lCuzTI
4 076 57 | Unipolaires 230/400 V~ Pour peigne HX³ réf. 4 049 26/37/38/39/40/41/42/43/44/45 Vis/vis | Disjoncteurs DX³ 6000 - 10 kA - courbe C - protection des départs Conformes à la norme NF EN 60898-1 Pouvoir de coupure : 6000 - NF EN 60898-1 - 400 V~ (230 V~ pour Uni + Neutre) 10 kA - EN 60947-2 - 400 V~ (230 V~ pour Uni + Neutre) Reçoivent les auxiliaires 2 types de connexion : vis/vis : arrivée haute et sortie basse par bornes à vis auto/vis : arrivée haute par bornes auto et sortie basse par bornes à vis | https://www.legrand.fr/sites/default/files/styles/w800/public/ecat/407657-LEGRAND-1000_0.jpg?itok=weJuxjpp
4 076 58 | Unipolaires 230/400 V~ Pour peigne HX³ réf. 4 049 26/37/38/39/40/41/42/43/44/45 Vis/vis | Disjoncteurs DX³ 6000 - 10 kA - courbe C - protection des départs Conformes à la norme NF EN 60898-1 Pouvoir de coupure : 6000 - NF EN 60898-1 - 400 V~ (230 V~ pour Uni + Neutre) 10 kA - EN 60947-2 - 400 V~ (230 V~ pour Uni + Neutre) Reçoivent les auxiliaires 2 types de connexion : vis/vis : arrivée haute et sortie basse par bornes à vis auto/vis : arrivée haute par bornes auto et sortie basse par bornes à vis | https://www.legrand.fr/sites/default/files/styles/w800/public/ecat/407658-LEGRAND-1000_0.jpg?itok=3FT6HdBP
4 076 59 | Unipolaires 230/400 V~ Pour peigne HX³ réf. 4 049 26/37/38/39/40/41/42/43/44/45 Vis/vis | Disjoncteurs DX³ 6000 - 10 kA - courbe C - protection des départs Conformes à la norme NF EN 60898-1 Pouvoir de coupure : 6000 - NF EN 60898-1 - 400 V~ (230 V~ pour Uni + Neutre) 10 kA - EN 60947-2 - 400 V~ (230 V~ pour Uni + Neutre) Reçoivent les auxiliaires 2 types de connexion : vis/vis : arrivée haute et sortie basse par bornes à vis auto/vis : arrivée haute par bornes auto et sortie basse par bornes à vis | https://www.legrand.fr/sites/default/files/styles/w800/public/ecat/407659-LEGRAND-1000_0.jpg?itok=Q8WKX5w8
4 076 60 | Unipolaires 230/400 V~ Pour peigne HX³ réf. 4 049 26/37/38/39/40/41/42/43/44/45 Vis/vis | Disjoncteurs DX³ 6000 - 10 kA - courbe C - protection des départs Conformes à la norme NF EN 60898-1 Pouvoir de coupure : 6000 - NF EN 60898-1 - 400 V~ (230 V~ pour Uni + Neutre) 10 kA - EN 60947-2 - 400 V~ (230 V~ pour Uni + Neutre) Reçoivent les auxiliaires 2 types de connexion : vis/vis : arrivée haute et sortie basse par bornes à vis auto/vis : arrivée haute par bornes auto et sortie basse par bornes à vis | https://www.legrand.fr/sites/default/files/styles/w800/public/ecat/407660-LEGRAND-1000_0.jpg?itok=3HptF9EZ
4 076 91 | Uni + Neutre 230 V~ Pour peigne HX³ optimisé universel mono réf. 4 049 26/37 ou tétrapolaire réf. 4 052 00/01/02/10 Vis/vis | Disjoncteurs DX³ 6000 - 10 kA - courbe C - protection des départs Conformes à la norme NF EN 60898-1 Pouvoir de coupure : 6000 - NF EN 60898-1 - 400 V~ (230 V~ pour Uni + Neutre) 10 kA - EN 60947-2 - 400 V~ (230 V~ pour Uni + Neutre) Reçoivent les auxiliaires 2 types de connexion : vis/vis : arrivée haute et sortie basse par bornes à vis auto/vis : arrivée haute par bornes auto et sortie basse par bornes à vis | https://www.legrand.fr/sites/default/files/styles/w800/public/ecat/407691-LEGRAND-1000_0.jpg?itok=6uhAViC9
4 076 92 | Uni + Neutre 230 V~ Pour peigne HX³ optimisé universel mono réf. 4 049 26/37 ou tétrapolaire réf. 4 052 00/01/02/10 Vis/vis | Disjoncteurs DX³ 6000 - 10 kA - courbe C - protection des départs Conformes à la norme NF EN 60898-1 Pouvoir de coupure : 6000 - NF EN 60898-1 - 400 V~ (230 V~ pour Uni + Neutre) 10 kA - EN 60947-2 - 400 V~ (230 V~ pour Uni + Neutre) Reçoivent les auxiliaires 2 types de connexion : vis/vis : arrivée haute et sortie basse par bornes à vis auto/vis : arrivée haute par bornes auto et sortie basse par bornes à vis | https://www.legrand.fr/sites/default/files/styles/w800/public/ecat/407692-LEGRAND-1000_0.jpg?itok=Q66J2eZZ
4 076 93 | Uni + Neutre 230 V~ Pour peigne HX³ optimisé universel mono réf. 4 049 26/37 ou tétrapolaire réf. 4 052 00/01/02/10 Vis/vis | Disjoncteurs DX³ 6000 - 10 kA - courbe C - protection des départs Conformes à la norme NF EN 60898-1 Pouvoir de coupure : 6000 - NF EN 60898-1 - 400 V~ (230 V~ pour Uni + Neutre) 10 kA - EN 60947-2 - 400 V~ (230 V~ pour Uni + Neutre) Reçoivent les auxiliaires 2 types de connexion : vis/vis : arrivée haute et sortie basse par bornes à vis auto/vis : arrivée haute par bornes auto et sortie basse par bornes à vis | https://www.legrand.fr/sites/default/files/styles/w800/public/ecat/407693-LEGRAND-1000_0.jpg?itok=RzLDhbxo
4 076 94 | Uni + Neutre 230 V~ Pour peigne HX³ optimisé universel mono réf. 4 049 26/37 ou tétrapolaire réf. 4 052 00/01/02/10 Vis/vis | Disjoncteurs DX³ 6000 - 10 kA - courbe C - protection des départs Conformes à la norme NF EN 60898-1 Pouvoir de coupure : 6000 - NF EN 60898-1 - 400 V~ (230 V~ pour Uni + Neutre) 10 kA - EN 60947-2 - 400 V~ (230 V~ pour Uni + Neutre) Reçoivent les auxiliaires 2 types de connexion : vis/vis : arrivée haute et sortie basse par bornes à vis auto/vis : arrivée haute par bornes auto et sortie basse par bornes à vis | https://www.legrand.fr/sites/default/files/styles/w800/public/ecat/407694-LEGRAND-1000_0.jpg?itok=3oqn9AW-
4 076 95 | Uni + Neutre 230 V~ Pour peigne HX³ optimisé universel mono réf. 4 049 26/37 ou tétrapolaire réf. 4 052 00/01/02/10 Vis/vis | Disjoncteurs DX³ 6000 - 10 kA - courbe C - protection des départs Conformes à la norme NF EN 60898-1 Pouvoir de coupure : 6000 - NF EN 60898-1 - 400 V~ (230 V~ pour Uni + Neutre) 10 kA - EN 60947-2 - 400 V~ (230 V~ pour Uni + Neutre) Reçoivent les auxiliaires 2 types de connexion : vis/vis : arrivée haute et sortie basse par bornes à vis auto/vis : arrivée haute par bornes auto et sortie basse par bornes à vis | https://www.legrand.fr/sites/default/files/styles/w800/public/ecat/407695-LEGRAND-1000_0.jpg?itok=CbEG7gkF
4 076 96 | Uni + Neutre 230 V~ Pour peigne HX³ optimisé universel mono réf. 4 049 26/37 ou tétrapolaire réf. 4 052 00/01/02/10 Vis/vis | Disjoncteurs DX³ 6000 - 10 kA - courbe C - protection des départs Conformes à la norme NF EN 60898-1 Pouvoir de coupure : 6000 - NF EN 60898-1 - 400 V~ (230 V~ pour Uni + Neutre) 10 kA - EN 60947-2 - 400 V~ (230 V~ pour Uni + Neutre) Reçoivent les auxiliaires 2 types de connexion : vis/vis : arrivée haute et sortie basse par bornes à vis auto/vis : arrivée haute par bornes auto et sortie basse par bornes à vis | https://www.legrand.fr/sites/default/files/styles/w800/public/ecat/407696-LEGRAND-1000_0.jpg?itok=xZsQt1iK
4 076 97 | Uni + Neutre 230 V~ Pour peigne HX³ optimisé universel mono réf. 4 049 26/37 ou tétrapolaire réf. 4 052 00/01/02/10 Vis/vis | Disjoncteurs DX³ 6000 - 10 kA - courbe C - protection des départs Conformes à la norme NF EN 60898-1 Pouvoir de coupure : 6000 - NF EN 60898-1 - 400 V~ (230 V~ pour Uni + Neutre) 10 kA - EN 60947-2 - 400 V~ (230 V~ pour Uni + Neutre) Reçoivent les auxiliaires 2 types de connexion : vis/vis : arrivée haute et sortie basse par bornes à vis auto/vis : arrivée haute par bornes auto et sortie basse par bornes à vis | https://www.legrand.fr/sites/default/files/styles/w800/public/ecat/407697-LEGRAND-1000_0.jpg?itok=QJ9KfMz8
4 076 98 | Uni + Neutre 230 V~ Pour peigne HX³ optimisé universel mono réf. 4 049 26/37 ou tétrapolaire réf. 4 052 00/01/02/10 Vis/vis | Disjoncteurs DX³ 6000 - 10 kA - courbe C - protection des départs Conformes à la norme NF EN 60898-1 Pouvoir de coupure : 6000 - NF EN 60898-1 - 400 V~ (230 V~ pour Uni + Neutre) 10 kA - EN 60947-2 - 400 V~ (230 V~ pour Uni + Neutre) Reçoivent les auxiliaires 2 types de connexion : vis/vis : arrivée haute et sortie basse par bornes à vis auto/vis : arrivée haute par bornes auto et sortie basse par bornes à vis | https://www.legrand.fr/sites/default/files/styles/w800/public/ecat/407698-LEGRAND-1000_0.jpg?itok=BzP-Zh9j
4 076 99 | Uni + Neutre 230 V~ Pour peigne HX³ optimisé universel mono réf. 4 049 26/37 ou tétrapolaire réf. 4 052 00/01/02/10 Vis/vis | Disjoncteurs DX³ 6000 - 10 kA - courbe C - protection des départs Conformes à la norme NF EN 60898-1 Pouvoir de coupure : 6000 - NF EN 60898-1 - 400 V~ (230 V~ pour Uni + Neutre) 10 kA - EN 60947-2 - 400 V~ (230 V~ pour Uni + Neutre) Reçoivent les auxiliaires 2 types de connexion : vis/vis : arrivée haute et sortie basse par bornes à vis auto/vis : arrivée haute par bornes auto et sortie basse par bornes à vis | https://www.legrand.fr/sites/default/files/styles/w800/public/ecat/407699-LEGRAND-1000_0.jpg?itok=ZL2yQVLI
4 077 00 | Uni + Neutre 230 V~ Pour peigne HX³ optimisé universel mono réf. 4 049 26/37 ou tétrapolaire réf. 4 052 00/01/02/10 Vis/vis | Disjoncteurs DX³ 6000 - 10 kA - courbe C - protection des départs Conformes à la norme NF EN 60898-1 Pouvoir de coupure : 6000 - NF EN 60898-1 - 400 V~ (230 V~ pour Uni + Neutre) 10 kA - EN 60947-2 - 400 V~ (230 V~ pour Uni + Neutre) Reçoivent les auxiliaires 2 types de connexion : vis/vis : arrivée haute et sortie basse par bornes à vis auto/vis : arrivée haute par bornes auto et sortie basse par bornes à vis | https://www.legrand.fr/sites/default/files/styles/w800/public/ecat/407700-LEGRAND-1000_0.jpg?itok=g1glBC0-
4 077 01 | Uni + Neutre 230 V~ Pour peigne HX³ optimisé universel mono réf. 4 049 26/37 ou tétrapolaire réf. 4 052 00/01/02/10 Vis/vis | Disjoncteurs DX³ 6000 - 10 kA - courbe C - protection des départs Conformes à la norme NF EN 60898-1 Pouvoir de coupure : 6000 - NF EN 60898-1 - 400 V~ (230 V~ pour Uni + Neutre) 10 kA - EN 60947-2 - 400 V~ (230 V~ pour Uni + Neutre) Reçoivent les auxiliaires 2 types de connexion : vis/vis : arrivée haute et sortie basse par bornes à vis auto/vis : arrivée haute par bornes auto et sortie basse par bornes à vis | https://www.legrand.fr/sites/default/files/styles/w800/public/ecat/407701-LEGRAND-1000_0.jpg?itok=kHO_vS37
4 077 02 | Uni + Neutre 230 V~ Pour peigne HX³ optimisé universel mono réf. 4 049 26/37 ou tétrapolaire réf. 4 052 00/01/02/10 Vis/vis | Disjoncteurs DX³ 6000 - 10 kA - courbe C - protection des départs Conformes à la norme NF EN 60898-1 Pouvoir de coupure : 6000 - NF EN 60898-1 - 400 V~ (230 V~ pour Uni + Neutre) 10 kA - EN 60947-2 - 400 V~ (230 V~ pour Uni + Neutre) Reçoivent les auxiliaires 2 types de connexion : vis/vis : arrivée haute et sortie basse par bornes à vis auto/vis : arrivée haute par bornes auto et sortie basse par bornes à vis | https://www.legrand.fr/sites/default/files/styles/w800/public/ecat/407702-LEGRAND-1000_0.jpg?itok=OmUk3UHW
4 077 03 | Uni + Neutre 230 V~ Pour peigne HX³ optimisé universel mono réf. 4 049 26/37 ou tétrapolaire réf. 4 052 00/01/02/10 Vis/vis | Disjoncteurs DX³ 6000 - 10 kA - courbe C - protection des départs Conformes à la norme NF EN 60898-1 Pouvoir de coupure : 6000 - NF EN 60898-1 - 400 V~ (230 V~ pour Uni + Neutre) 10 kA - EN 60947-2 - 400 V~ (230 V~ pour Uni + Neutre) Reçoivent les auxiliaires 2 types de connexion : vis/vis : arrivée haute et sortie basse par bornes à vis auto/vis : arrivée haute par bornes auto et sortie basse par bornes à vis | https://www.legrand.fr/sites/default/files/styles/w800/public/ecat/407703-LEGRAND-1000_0.jpg?itok=EXihx55l
4 077 04 | Uni + Neutre 230 V~ Pour peigne HX³ optimisé universel mono réf. 4 049 26/37 ou tétrapolaire réf. 4 052 00/01/02/10 Vis/vis | Disjoncteurs DX³ 6000 - 10 kA - courbe C - protection des départs Conformes à la norme NF EN 60898-1 Pouvoir de coupure : 6000 - NF EN 60898-1 - 400 V~ (230 V~ pour Uni + Neutre) 10 kA - EN 60947-2 - 400 V~ (230 V~ pour Uni + Neutre) Reçoivent les auxiliaires 2 types de connexion : vis/vis : arrivée haute et sortie basse par bornes à vis auto/vis : arrivée haute par bornes auto et sortie basse par bornes à vis | https://www.legrand.fr/sites/default/files/styles/w800/public/ecat/407704-LEGRAND-1000_0.jpg?itok=Rb48aFWR
4 077 74 | Bipolaires 230/400 V~ Pour peigne HX³ traditionnel bipolaire réf. 4 049 38/39 ou câblage traditionnel Acceptent les blocs différentiels adaptables Pouvoir de coupure en 230 V~ : 25 kA selon EN 60947-2 Vis/vis | Disjoncteurs DX³ 6000 - 10 kA - courbe C - protection des départs Conformes à la norme NF EN 60898-1 Pouvoir de coupure : 6000 - NF EN 60898-1 - 400 V~ (230 V~ pour Uni + Neutre) 10 kA - EN 60947-2 - 400 V~ (230 V~ pour Uni + Neutre) Reçoivent les auxiliaires 2 types de connexion : vis/vis : arrivée haute et sortie basse par bornes à vis auto/vis : arrivée haute par bornes auto et sortie basse par bornes à vis | https://www.legrand.fr/sites/default/files/styles/w800/public/ecat/407774-LEGRAND-1000_0.jpg?itok=JJrOy0ye
4 077 76 | Bipolaires 230/400 V~ Pour peigne HX³ traditionnel bipolaire réf. 4 049 38/39 ou câblage traditionnel Acceptent les blocs différentiels adaptables Pouvoir de coupure en 230 V~ : 25 kA selon EN 60947-2 Vis/vis | Disjoncteurs DX³ 6000 - 10 kA - courbe C - protection des départs Conformes à la norme NF EN 60898-1 Pouvoir de coupure : 6000 - NF EN 60898-1 - 400 V~ (230 V~ pour Uni + Neutre) 10 kA - EN 60947-2 - 400 V~ (230 V~ pour Uni + Neutre) Reçoivent les auxiliaires 2 types de connexion : vis/vis : arrivée haute et sortie basse par bornes à vis auto/vis : arrivée haute par bornes auto et sortie basse par bornes à vis | https://www.legrand.fr/sites/default/files/styles/w800/public/ecat/407776-LEGRAND-1000_0.jpg?itok=unPlUzm_
4 077 77 | Bipolaires 230/400 V~ Pour peigne HX³ traditionnel bipolaire réf. 4 049 38/39 ou câblage traditionnel Acceptent les blocs différentiels adaptables Pouvoir de coupure en 230 V~ : 25 kA selon EN 60947-2 Vis/vis | Disjoncteurs DX³ 6000 - 10 kA - courbe C - protection des départs Conformes à la norme NF EN 60898-1 Pouvoir de coupure : 6000 - NF EN 60898-1 - 400 V~ (230 V~ pour Uni + Neutre) 10 kA - EN 60947-2 - 400 V~ (230 V~ pour Uni + Neutre) Reçoivent les auxiliaires 2 types de connexion : vis/vis : arrivée haute et sortie basse par bornes à vis auto/vis : arrivée haute par bornes auto et sortie basse par bornes à vis | https://www.legrand.fr/sites/default/files/styles/w800/public/ecat/407777-LEGRAND-1000_0.jpg?itok=L4H3ViTs
4 077 78 | Bipolaires 230/400 V~ Pour peigne HX³ traditionnel bipolaire réf. 4 049 38/39 ou câblage traditionnel Acceptent les blocs différentiels adaptables Pouvoir de coupure en 230 V~ : 25 kA selon EN 60947-2 Vis/vis | Disjoncteurs DX³ 6000 - 10 kA - courbe C - protection des départs Conformes à la norme NF EN 60898-1 Pouvoir de coupure : 6000 - NF EN 60898-1 - 400 V~ (230 V~ pour Uni + Neutre) 10 kA - EN 60947-2 - 400 V~ (230 V~ pour Uni + Neutre) Reçoivent les auxiliaires 2 types de connexion : vis/vis : arrivée haute et sortie basse par bornes à vis auto/vis : arrivée haute par bornes auto et sortie basse par bornes à vis | https://www.legrand.fr/sites/default/files/styles/w800/public/ecat/407778-LEGRAND-1000_0.jpg?itok=DVXYErF0
4 077 79 | Bipolaires 230/400 V~ Pour peigne HX³ traditionnel bipolaire réf. 4 049 38/39 ou câblage traditionnel Acceptent les blocs différentiels adaptables Pouvoir de coupure en 230 V~ : 25 kA selon EN 60947-2 Vis/vis | Disjoncteurs DX³ 6000 - 10 kA - courbe C - protection des départs Conformes à la norme NF EN 60898-1 Pouvoir de coupure : 6000 - NF EN 60898-1 - 400 V~ (230 V~ pour Uni + Neutre) 10 kA - EN 60947-2 - 400 V~ (230 V~ pour Uni + Neutre) Reçoivent les auxiliaires 2 types de connexion : vis/vis : arrivée haute et sortie basse par bornes à vis auto/vis : arrivée haute par bornes auto et sortie basse par bornes à vis | https://www.legrand.fr/sites/default/files/styles/w800/public/ecat/407779-LEGRAND-1000_0.jpg?itok=xn1HgQQB
4 077 80 | Bipolaires 230/400 V~ Pour peigne HX³ traditionnel bipolaire réf. 4 049 38/39 ou câblage traditionnel Acceptent les blocs différentiels adaptables Pouvoir de coupure en 230 V~ : 25 kA selon EN 60947-2 Vis/vis | Disjoncteurs DX³ 6000 - 10 kA - courbe C - protection des départs Conformes à la norme NF EN 60898-1 Pouvoir de coupure : 6000 - NF EN 60898-1 - 400 V~ (230 V~ pour Uni + Neutre) 10 kA - EN 60947-2 - 400 V~ (230 V~ pour Uni + Neutre) Reçoivent les auxiliaires 2 types de connexion : vis/vis : arrivée haute et sortie basse par bornes à vis auto/vis : arrivée haute par bornes auto et sortie basse par bornes à vis | https://www.legrand.fr/sites/default/files/styles/w800/public/ecat/407780-LEGRAND-1000_0.jpg?itok=SRov9nFl
4 077 81 | Bipolaires 230/400 V~ Pour peigne HX³ traditionnel bipolaire réf. 4 049 38/39 ou câblage traditionnel Acceptent les blocs différentiels adaptables Pouvoir de coupure en 230 V~ : 25 kA selon EN 60947-2 Vis/vis | Disjoncteurs DX³ 6000 - 10 kA - courbe C - protection des départs Conformes à la norme NF EN 60898-1 Pouvoir de coupure : 6000 - NF EN 60898-1 - 400 V~ (230 V~ pour Uni + Neutre) 10 kA - EN 60947-2 - 400 V~ (230 V~ pour Uni + Neutre) Reçoivent les auxiliaires 2 types de connexion : vis/vis : arrivée haute et sortie basse par bornes à vis auto/vis : arrivée haute par bornes auto et sortie basse par bornes à vis | https://www.legrand.fr/sites/default/files/styles/w800/public/ecat/407781-LEGRAND-1000_0.jpg?itok=YV6idZPb
4 077 82 | Bipolaires 230/400 V~ Pour peigne HX³ traditionnel bipolaire réf. 4 049 38/39 ou câblage traditionnel Acceptent les blocs différentiels adaptables Pouvoir de coupure en 230 V~ : 25 kA selon EN 60947-2 Vis/vis | Disjoncteurs DX³ 6000 - 10 kA - courbe C - protection des départs Conformes à la norme NF EN 60898-1 Pouvoir de coupure : 6000 - NF EN 60898-1 - 400 V~ (230 V~ pour Uni + Neutre) 10 kA - EN 60947-2 - 400 V~ (230 V~ pour Uni + Neutre) Reçoivent les auxiliaires 2 types de connexion : vis/vis : arrivée haute et sortie basse par bornes à vis auto/vis : arrivée haute par bornes auto et sortie basse par bornes à vis | https://www.legrand.fr/sites/default/files/styles/w800/public/ecat/407782-LEGRAND-1000_0.jpg?itok=2mgvKsi3
4 077 84 | Bipolaires 230/400 V~ Pour peigne HX³ traditionnel bipolaire réf. 4 049 38/39 ou câblage traditionnel Acceptent les blocs différentiels adaptables Pouvoir de coupure en 230 V~ : 25 kA selon EN 60947-2 Vis/vis | Disjoncteurs DX³ 6000 - 10 kA - courbe C - protection des départs Conformes à la norme NF EN 60898-1 Pouvoir de coupure : 6000 - NF EN 60898-1 - 400 V~ (230 V~ pour Uni + Neutre) 10 kA - EN 60947-2 - 400 V~ (230 V~ pour Uni + Neutre) Reçoivent les auxiliaires 2 types de connexion : vis/vis : arrivée haute et sortie basse par bornes à vis auto/vis : arrivée haute par bornes auto et sortie basse par bornes à vis | https://www.legrand.fr/sites/default/files/styles/w800/public/ecat/LG-407784-WEB-R_0.jpg?itok=jKzZ_o0L
4 077 85 | Bipolaires 230/400 V~ Pour peigne HX³ traditionnel bipolaire réf. 4 049 38/39 ou câblage traditionnel Acceptent les blocs différentiels adaptables Pouvoir de coupure en 230 V~ : 25 kA selon EN 60947-2 Vis/vis | Disjoncteurs DX³ 6000 - 10 kA - courbe C - protection des départs Conformes à la norme NF EN 60898-1 Pouvoir de coupure : 6000 - NF EN 60898-1 - 400 V~ (230 V~ pour Uni + Neutre) 10 kA - EN 60947-2 - 400 V~ (230 V~ pour Uni + Neutre) Reçoivent les auxiliaires 2 types de connexion : vis/vis : arrivée haute et sortie basse par bornes à vis auto/vis : arrivée haute par bornes auto et sortie basse par bornes à vis | https://www.legrand.fr/sites/default/files/styles/w800/public/ecat/407785-LEGRAND-1000_0.jpg?itok=MoDc4Hfi
4 077 86 | Bipolaires 230/400 V~ Pour peigne HX³ traditionnel bipolaire réf. 4 049 38/39 ou câblage traditionnel Acceptent les blocs différentiels adaptables Pouvoir de coupure en 230 V~ : 25 kA selon EN 60947-2 Vis/vis | Disjoncteurs DX³ 6000 - 10 kA - courbe C - protection des départs Conformes à la norme NF EN 60898-1 Pouvoir de coupure : 6000 - NF EN 60898-1 - 400 V~ (230 V~ pour Uni + Neutre) 10 kA - EN 60947-2 - 400 V~ (230 V~ pour Uni + Neutre) Reçoivent les auxiliaires 2 types de connexion : vis/vis : arrivée haute et sortie basse par bornes à vis auto/vis : arrivée haute par bornes auto et sortie basse par bornes à vis | https://www.legrand.fr/sites/default/files/styles/w800/public/ecat/407786-LEGRAND-1000_0.jpg?itok=aRnhieKP
4 077 87 | Bipolaires 230/400 V~ Pour peigne HX³ traditionnel bipolaire réf. 4 049 38/39 ou câblage traditionnel Acceptent les blocs différentiels adaptables Pouvoir de coupure en 230 V~ : 25 kA selon EN 60947-2 Vis/vis | Disjoncteurs DX³ 6000 - 10 kA - courbe C - protection des départs Conformes à la norme NF EN 60898-1 Pouvoir de coupure : 6000 - NF EN 60898-1 - 400 V~ (230 V~ pour Uni + Neutre) 10 kA - EN 60947-2 - 400 V~ (230 V~ pour Uni + Neutre) Reçoivent les auxiliaires 2 types de connexion : vis/vis : arrivée haute et sortie basse par bornes à vis auto/vis : arrivée haute par bornes auto et sortie basse par bornes à vis | https://www.legrand.fr/sites/default/files/styles/w800/public/ecat/407787-LEGRAND-1000_0.jpg?itok=mbrFju8Q
4 077 88 | Bipolaires 230/400 V~ Pour peigne HX³ traditionnel bipolaire réf. 4 049 38/39 ou câblage traditionnel Acceptent les blocs différentiels adaptables Pouvoir de coupure en 230 V~ : 25 kA selon EN 60947-2 Vis/vis | Disjoncteurs DX³ 6000 - 10 kA - courbe C - protection des départs Conformes à la norme NF EN 60898-1 Pouvoir de coupure : 6000 - NF EN 60898-1 - 400 V~ (230 V~ pour Uni + Neutre) 10 kA - EN 60947-2 - 400 V~ (230 V~ pour Uni + Neutre) Reçoivent les auxiliaires 2 types de connexion : vis/vis : arrivée haute et sortie basse par bornes à vis auto/vis : arrivée haute par bornes auto et sortie basse par bornes à vis | https://www.legrand.fr/sites/default/files/styles/w800/public/ecat/407788-LEGRAND-1000_0.jpg?itok=Cg-J6eQY
4 077 89 | Bipolaires 230/400 V~ Pour peigne HX³ traditionnel bipolaire réf. 4 049 38/39 ou câblage traditionnel Acceptent les blocs différentiels adaptables Pouvoir de coupure en 230 V~ : 25 kA selon EN 60947-2 Vis/vis | Disjoncteurs DX³ 6000 - 10 kA - courbe C - protection des départs Conformes à la norme NF EN 60898-1 Pouvoir de coupure : 6000 - NF EN 60898-1 - 400 V~ (230 V~ pour Uni + Neutre) 10 kA - EN 60947-2 - 400 V~ (230 V~ pour Uni + Neutre) Reçoivent les auxiliaires 2 types de connexion : vis/vis : arrivée haute et sortie basse par bornes à vis auto/vis : arrivée haute par bornes auto et sortie basse par bornes à vis | https://www.legrand.fr/sites/default/files/styles/w800/public/ecat/407789-LEGRAND-1000_0.jpg?itok=W8t6m_hX
4 077 90 | Bipolaires 230/400 V~ Pour peigne HX³ traditionnel bipolaire réf. 4 049 38/39 ou câblage traditionnel Acceptent les blocs différentiels adaptables Pouvoir de coupure en 230 V~ : 25 kA selon EN 60947-2 Vis/vis | Disjoncteurs DX³ 6000 - 10 kA - courbe C - protection des départs Conformes à la norme NF EN 60898-1 Pouvoir de coupure : 6000 - NF EN 60898-1 - 400 V~ (230 V~ pour Uni + Neutre) 10 kA - EN 60947-2 - 400 V~ (230 V~ pour Uni + Neutre) Reçoivent les auxiliaires 2 types de connexion : vis/vis : arrivée haute et sortie basse par bornes à vis auto/vis : arrivée haute par bornes auto et sortie basse par bornes à vis | https://www.legrand.fr/sites/default/files/styles/w800/public/ecat/407790-LEGRAND-1000_0.jpg?itok=KbL64D5t
4 078 21 | Tripolaires 400 V~ Pour peigne HX³ traditionnel tripolaire réf. 4 049 42/43 ou câblage traditionnel Acceptent les blocs différentiels adaptables Vis/vis | Disjoncteurs DX³ 6000 - 10 kA - courbe C - protection des départs Conformes à la norme NF EN 60898-1 Pouvoir de coupure : 6000 - NF EN 60898-1 - 400 V~ (230 V~ pour Uni + Neutre) 10 kA - EN 60947-2 - 400 V~ (230 V~ pour Uni + Neutre) Reçoivent les auxiliaires 2 types de connexion : vis/vis : arrivée haute et sortie basse par bornes à vis auto/vis : arrivée haute par bornes auto et sortie basse par bornes à vis | https://www.legrand.fr/sites/default/files/styles/w800/public/ecat/407821-LEGRAND-1000_0.jpg?itok=HpdYYDCE
4 078 22 | Tripolaires 400 V~ Pour peigne HX³ traditionnel tripolaire réf. 4 049 42/43 ou câblage traditionnel Acceptent les blocs différentiels adaptables Vis/vis | Disjoncteurs DX³ 6000 - 10 kA - courbe C - protection des départs Conformes à la norme NF EN 60898-1 Pouvoir de coupure : 6000 - NF EN 60898-1 - 400 V~ (230 V~ pour Uni + Neutre) 10 kA - EN 60947-2 - 400 V~ (230 V~ pour Uni + Neutre) Reçoivent les auxiliaires 2 types de connexion : vis/vis : arrivée haute et sortie basse par bornes à vis auto/vis : arrivée haute par bornes auto et sortie basse par bornes à vis | https://www.legrand.fr/sites/default/files/styles/w800/public/ecat/407822-LEGRAND-1000_0.jpg?itok=eFwHCSMn
4 078 23 | Tripolaires 400 V~ Pour peigne HX³ traditionnel tripolaire réf. 4 049 42/43 ou câblage traditionnel Acceptent les blocs différentiels adaptables Vis/vis | Disjoncteurs DX³ 6000 - 10 kA - courbe C - protection des départs Conformes à la norme NF EN 60898-1 Pouvoir de coupure : 6000 - NF EN 60898-1 - 400 V~ (230 V~ pour Uni + Neutre) 10 kA - EN 60947-2 - 400 V~ (230 V~ pour Uni + Neutre) Reçoivent les auxiliaires 2 types de connexion : vis/vis : arrivée haute et sortie basse par bornes à vis auto/vis : arrivée haute par bornes auto et sortie basse par bornes à vis | https://www.legrand.fr/sites/default/files/styles/w800/public/ecat/407823-LEGRAND-1000_0.jpg?itok=j3Hoq4ck
4 078 24 | Tripolaires 400 V~ Pour peigne HX³ traditionnel tripolaire réf. 4 049 42/43 ou câblage traditionnel Acceptent les blocs différentiels adaptables Vis/vis | Disjoncteurs DX³ 6000 - 10 kA - courbe C - protection des départs Conformes à la norme NF EN 60898-1 Pouvoir de coupure : 6000 - NF EN 60898-1 - 400 V~ (230 V~ pour Uni + Neutre) 10 kA - EN 60947-2 - 400 V~ (230 V~ pour Uni + Neutre) Reçoivent les auxiliaires 2 types de connexion : vis/vis : arrivée haute et sortie basse par bornes à vis auto/vis : arrivée haute par bornes auto et sortie basse par bornes à vis | https://www.legrand.fr/sites/default/files/styles/w800/public/ecat/407824-LEGRAND-1000_0.jpg?itok=9Zqjwvkl
4 078 25 | Tripolaires 400 V~ Pour peigne HX³ traditionnel tripolaire réf. 4 049 42/43 ou câblage traditionnel Acceptent les blocs différentiels adaptables Vis/vis | Disjoncteurs DX³ 6000 - 10 kA - courbe C - protection des départs Conformes à la norme NF EN 60898-1 Pouvoir de coupure : 6000 - NF EN 60898-1 - 400 V~ (230 V~ pour Uni + Neutre) 10 kA - EN 60947-2 - 400 V~ (230 V~ pour Uni + Neutre) Reçoivent les auxiliaires 2 types de connexion : vis/vis : arrivée haute et sortie basse par bornes à vis auto/vis : arrivée haute par bornes auto et sortie basse par bornes à vis | https://www.legrand.fr/sites/default/files/styles/w800/public/ecat/407825-LEGRAND-1000_0.jpg?itok=ZHUFAubG
4 078 27 | Tripolaires 400 V~ Pour peigne HX³ traditionnel tripolaire réf. 4 049 42/43 ou câblage traditionnel Acceptent les blocs différentiels adaptables Vis/vis | Disjoncteurs DX³ 6000 - 10 kA - courbe C - protection des départs Conformes à la norme NF EN 60898-1 Pouvoir de coupure : 6000 - NF EN 60898-1 - 400 V~ (230 V~ pour Uni + Neutre) 10 kA - EN 60947-2 - 400 V~ (230 V~ pour Uni + Neutre) Reçoivent les auxiliaires 2 types de connexion : vis/vis : arrivée haute et sortie basse par bornes à vis auto/vis : arrivée haute par bornes auto et sortie basse par bornes à vis | https://www.legrand.fr/sites/default/files/styles/w800/public/ecat/407827-LEGRAND-1000_0.jpg?itok=XcsvY4-5
4 078 29 | Tripolaires 400 V~ Pour peigne HX³ traditionnel tripolaire réf. 4 049 42/43 ou câblage traditionnel Acceptent les blocs différentiels adaptables Vis/vis | Disjoncteurs DX³ 6000 - 10 kA - courbe C - protection des départs Conformes à la norme NF EN 60898-1 Pouvoir de coupure : 6000 - NF EN 60898-1 - 400 V~ (230 V~ pour Uni + Neutre) 10 kA - EN 60947-2 - 400 V~ (230 V~ pour Uni + Neutre) Reçoivent les auxiliaires 2 types de connexion : vis/vis : arrivée haute et sortie basse par bornes à vis auto/vis : arrivée haute par bornes auto et sortie basse par bornes à vis | https://www.legrand.fr/sites/default/files/styles/w800/public/ecat/407829-LEGRAND_0.jpg?itok=0JawCH7F
4 078 30 | Tripolaires 400 V~ Pour peigne HX³ traditionnel tripolaire réf. 4 049 42/43 ou câblage traditionnel Acceptent les blocs différentiels adaptables Vis/vis | Disjoncteurs DX³ 6000 - 10 kA - courbe C - protection des départs Conformes à la norme NF EN 60898-1 Pouvoir de coupure : 6000 - NF EN 60898-1 - 400 V~ (230 V~ pour Uni + Neutre) 10 kA - EN 60947-2 - 400 V~ (230 V~ pour Uni + Neutre) Reçoivent les auxiliaires 2 types de connexion : vis/vis : arrivée haute et sortie basse par bornes à vis auto/vis : arrivée haute par bornes auto et sortie basse par bornes à vis | https://www.legrand.fr/sites/default/files/styles/w800/public/ecat/407830-LEGRAND-1000_0.jpg?itok=aniHHL6u
4 078 31 | Tripolaires 400 V~ Pour peigne HX³ traditionnel tripolaire réf. 4 049 42/43 ou câblage traditionnel Acceptent les blocs différentiels adaptables Vis/vis | Disjoncteurs DX³ 6000 - 10 kA - courbe C - protection des départs Conformes à la norme NF EN 60898-1 Pouvoir de coupure : 6000 - NF EN 60898-1 - 400 V~ (230 V~ pour Uni + Neutre) 10 kA - EN 60947-2 - 400 V~ (230 V~ pour Uni + Neutre) Reçoivent les auxiliaires 2 types de connexion : vis/vis : arrivée haute et sortie basse par bornes à vis auto/vis : arrivée haute par bornes auto et sortie basse par bornes à vis | https://www.legrand.fr/sites/default/files/styles/w800/public/ecat/407831-LEGRAND-1000_0.jpg?itok=0xiGis2Z
4 078 32 | Tripolaires 400 V~ Pour peigne HX³ traditionnel tripolaire réf. 4 049 42/43 ou câblage traditionnel Acceptent les blocs différentiels adaptables Vis/vis | Disjoncteurs DX³ 6000 - 10 kA - courbe C - protection des départs Conformes à la norme NF EN 60898-1 Pouvoir de coupure : 6000 - NF EN 60898-1 - 400 V~ (230 V~ pour Uni + Neutre) 10 kA - EN 60947-2 - 400 V~ (230 V~ pour Uni + Neutre) Reçoivent les auxiliaires 2 types de connexion : vis/vis : arrivée haute et sortie basse par bornes à vis auto/vis : arrivée haute par bornes auto et sortie basse par bornes à vis | https://www.legrand.fr/sites/default/files/styles/w800/public/ecat/407832-LEGRAND-1000_0.jpg?itok=Oo0yW-31
4 078 33 | Tripolaires 400 V~ Pour peigne HX³ traditionnel tripolaire réf. 4 049 42/43 ou câblage traditionnel Acceptent les blocs différentiels adaptables Vis/vis | Disjoncteurs DX³ 6000 - 10 kA - courbe C - protection des départs Conformes à la norme NF EN 60898-1 Pouvoir de coupure : 6000 - NF EN 60898-1 - 400 V~ (230 V~ pour Uni + Neutre) 10 kA - EN 60947-2 - 400 V~ (230 V~ pour Uni + Neutre) Reçoivent les auxiliaires 2 types de connexion : vis/vis : arrivée haute et sortie basse par bornes à vis auto/vis : arrivée haute par bornes auto et sortie basse par bornes à vis | https://www.legrand.fr/sites/default/files/styles/w800/public/ecat/407833-LEGRAND-1000_0.jpg?itok=V9yPgA-A
4 078 35 | Tripolaires 400 V~ Pour peigne HX³ traditionnel tripolaire réf. 4 049 42/43 ou câblage traditionnel Acceptent les blocs différentiels adaptables Vis/vis | Disjoncteurs DX³ 6000 - 10 kA - courbe C - protection des départs Conformes à la norme NF EN 60898-1 Pouvoir de coupure : 6000 - NF EN 60898-1 - 400 V~ (230 V~ pour Uni + Neutre) 10 kA - EN 60947-2 - 400 V~ (230 V~ pour Uni + Neutre) Reçoivent les auxiliaires 2 types de connexion : vis/vis : arrivée haute et sortie basse par bornes à vis auto/vis : arrivée haute par bornes auto et sortie basse par bornes à vis | https://www.legrand.fr/sites/default/files/styles/w800/public/ecat/407835-LEGRAND-1000_0.jpg?itok=7qBQCs6X
4 078 90 | Tétrapolaires 400 V~ Pour peigne HX³ traditionnel tétrapolaire réf. 4 049 44/45 ou câblage traditionnel Acceptent les blocs différentiels adaptables Vis/vis | Disjoncteurs DX³ 6000 - 10 kA - courbe C - protection des départs Conformes à la norme NF EN 60898-1 Pouvoir de coupure : 6000 - NF EN 60898-1 - 400 V~ (230 V~ pour Uni + Neutre) 10 kA - EN 60947-2 - 400 V~ (230 V~ pour Uni + Neutre) Reçoivent les auxiliaires 2 types de connexion : vis/vis : arrivée haute et sortie basse par bornes à vis auto/vis : arrivée haute par bornes auto et sortie basse par bornes à vis | https://www.legrand.fr/sites/default/files/styles/w800/public/ecat/407890-LEGRAND-1000_0.jpg?itok=WIag2UW2
4 078 91 | Tétrapolaires 400 V~ Pour peigne HX³ traditionnel tétrapolaire réf. 4 049 44/45 ou câblage traditionnel Acceptent les blocs différentiels adaptables Vis/vis | Disjoncteurs DX³ 6000 - 10 kA - courbe C - protection des départs Conformes à la norme NF EN 60898-1 Pouvoir de coupure : 6000 - NF EN 60898-1 - 400 V~ (230 V~ pour Uni + Neutre) 10 kA - EN 60947-2 - 400 V~ (230 V~ pour Uni + Neutre) Reçoivent les auxiliaires 2 types de connexion : vis/vis : arrivée haute et sortie basse par bornes à vis auto/vis : arrivée haute par bornes auto et sortie basse par bornes à vis | https://www.legrand.fr/sites/default/files/styles/w800/public/ecat/407891-LEGRAND-1000_0.jpg?itok=NZB4T-XQ
4 078 92 | Tétrapolaires 400 V~ Pour peigne HX³ traditionnel tétrapolaire réf. 4 049 44/45 ou câblage traditionnel Acceptent les blocs différentiels adaptables Vis/vis | Disjoncteurs DX³ 6000 - 10 kA - courbe C - protection des départs Conformes à la norme NF EN 60898-1 Pouvoir de coupure : 6000 - NF EN 60898-1 - 400 V~ (230 V~ pour Uni + Neutre) 10 kA - EN 60947-2 - 400 V~ (230 V~ pour Uni + Neutre) Reçoivent les auxiliaires 2 types de connexion : vis/vis : arrivée haute et sortie basse par bornes à vis auto/vis : arrivée haute par bornes auto et sortie basse par bornes à vis | https://www.legrand.fr/sites/default/files/styles/w800/public/ecat/407892-LEGRAND-1000_0.jpg?itok=LKymRonl
4 078 93 | Tétrapolaires 400 V~ Pour peigne HX³ traditionnel tétrapolaire réf. 4 049 44/45 ou câblage traditionnel Acceptent les blocs différentiels adaptables Vis/vis | Disjoncteurs DX³ 6000 - 10 kA - courbe C - protection des départs Conformes à la norme NF EN 60898-1 Pouvoir de coupure : 6000 - NF EN 60898-1 - 400 V~ (230 V~ pour Uni + Neutre) 10 kA - EN 60947-2 - 400 V~ (230 V~ pour Uni + Neutre) Reçoivent les auxiliaires 2 types de connexion : vis/vis : arrivée haute et sortie basse par bornes à vis auto/vis : arrivée haute par bornes auto et sortie basse par bornes à vis | https://www.legrand.fr/sites/default/files/styles/w800/public/ecat/407893-LEGRAND-1000_0.jpg?itok=yb-WjSFT
4 078 94 | Tétrapolaires 400 V~ Pour peigne HX³ traditionnel tétrapolaire réf. 4 049 44/45 ou câblage traditionnel Acceptent les blocs différentiels adaptables Vis/vis | Disjoncteurs DX³ 6000 - 10 kA - courbe C - protection des départs Conformes à la norme NF EN 60898-1 Pouvoir de coupure : 6000 - NF EN 60898-1 - 400 V~ (230 V~ pour Uni + Neutre) 10 kA - EN 60947-2 - 400 V~ (230 V~ pour Uni + Neutre) Reçoivent les auxiliaires 2 types de connexion : vis/vis : arrivée haute et sortie basse par bornes à vis auto/vis : arrivée haute par bornes auto et sortie basse par bornes à vis | https://www.legrand.fr/sites/default/files/styles/w800/public/ecat/407894-LEGRAND-1000_0.jpg?itok=T90joJan
4 078 96 | Tétrapolaires 400 V~ Pour peigne HX³ traditionnel tétrapolaire réf. 4 049 44/45 ou câblage traditionnel Acceptent les blocs différentiels adaptables Vis/vis | Disjoncteurs DX³ 6000 - 10 kA - courbe C - protection des départs Conformes à la norme NF EN 60898-1 Pouvoir de coupure : 6000 - NF EN 60898-1 - 400 V~ (230 V~ pour Uni + Neutre) 10 kA - EN 60947-2 - 400 V~ (230 V~ pour Uni + Neutre) Reçoivent les auxiliaires 2 types de connexion : vis/vis : arrivée haute et sortie basse par bornes à vis auto/vis : arrivée haute par bornes auto et sortie basse par bornes à vis | https://www.legrand.fr/sites/default/files/styles/w800/public/ecat/407896-LEGRAND-1000_0.jpg?itok=qMWI4915
4 078 98 | Tétrapolaires 400 V~ Pour peigne HX³ traditionnel tétrapolaire réf. 4 049 44/45 ou câblage traditionnel Acceptent les blocs différentiels adaptables Vis/vis | Disjoncteurs DX³ 6000 - 10 kA - courbe C - protection des départs Conformes à la norme NF EN 60898-1 Pouvoir de coupure : 6000 - NF EN 60898-1 - 400 V~ (230 V~ pour Uni + Neutre) 10 kA - EN 60947-2 - 400 V~ (230 V~ pour Uni + Neutre) Reçoivent les auxiliaires 2 types de connexion : vis/vis : arrivée haute et sortie basse par bornes à vis auto/vis : arrivée haute par bornes auto et sortie basse par bornes à vis | https://www.legrand.fr/sites/default/files/styles/w800/public/ecat/407898-LEGRAND-1000_0.jpg?itok=mOe7W8xB
4 078 99 | Tétrapolaires 400 V~ Pour peigne HX³ traditionnel tétrapolaire réf. 4 049 44/45 ou câblage traditionnel Acceptent les blocs différentiels adaptables Vis/vis | Disjoncteurs DX³ 6000 - 10 kA - courbe C - protection des départs Conformes à la norme NF EN 60898-1 Pouvoir de coupure : 6000 - NF EN 60898-1 - 400 V~ (230 V~ pour Uni + Neutre) 10 kA - EN 60947-2 - 400 V~ (230 V~ pour Uni + Neutre) Reçoivent les auxiliaires 2 types de connexion : vis/vis : arrivée haute et sortie basse par bornes à vis auto/vis : arrivée haute par bornes auto et sortie basse par bornes à vis | https://www.legrand.fr/sites/default/files/styles/w800/public/ecat/407899-LEGRAND-1000_0.jpg?itok=XLZ2XbE9
4 079 00 | Tétrapolaires 400 V~ Pour peigne HX³ traditionnel tétrapolaire réf. 4 049 44/45 ou câblage traditionnel Acceptent les blocs différentiels adaptables Vis/vis | Disjoncteurs DX³ 6000 - 10 kA - courbe C - protection des départs Conformes à la norme NF EN 60898-1 Pouvoir de coupure : 6000 - NF EN 60898-1 - 400 V~ (230 V~ pour Uni + Neutre) 10 kA - EN 60947-2 - 400 V~ (230 V~ pour Uni + Neutre) Reçoivent les auxiliaires 2 types de connexion : vis/vis : arrivée haute et sortie basse par bornes à vis auto/vis : arrivée haute par bornes auto et sortie basse par bornes à vis | https://www.legrand.fr/sites/default/files/styles/w800/public/ecat/407900-LEGRAND-1000_0.jpg?itok=r_g-6E5h
4 079 01 | Tétrapolaires 400 V~ Pour peigne HX³ traditionnel tétrapolaire réf. 4 049 44/45 ou câblage traditionnel Acceptent les blocs différentiels adaptables Vis/vis | Disjoncteurs DX³ 6000 - 10 kA - courbe C - protection des départs Conformes à la norme NF EN 60898-1 Pouvoir de coupure : 6000 - NF EN 60898-1 - 400 V~ (230 V~ pour Uni + Neutre) 10 kA - EN 60947-2 - 400 V~ (230 V~ pour Uni + Neutre) Reçoivent les auxiliaires 2 types de connexion : vis/vis : arrivée haute et sortie basse par bornes à vis auto/vis : arrivée haute par bornes auto et sortie basse par bornes à vis | https://www.legrand.fr/sites/default/files/styles/w800/public/ecat/407901-LEGRAND-1000_0.jpg?itok=bwjYaQct
4 079 02 | Tétrapolaires 400 V~ Pour peigne HX³ traditionnel tétrapolaire réf. 4 049 44/45 ou câblage traditionnel Acceptent les blocs différentiels adaptables Vis/vis | Disjoncteurs DX³ 6000 - 10 kA - courbe C - protection des départs Conformes à la norme NF EN 60898-1 Pouvoir de coupure : 6000 - NF EN 60898-1 - 400 V~ (230 V~ pour Uni + Neutre) 10 kA - EN 60947-2 - 400 V~ (230 V~ pour Uni + Neutre) Reçoivent les auxiliaires 2 types de connexion : vis/vis : arrivée haute et sortie basse par bornes à vis auto/vis : arrivée haute par bornes auto et sortie basse par bornes à vis | https://www.legrand.fr/sites/default/files/styles/w800/public/ecat/407902-LEGRAND-1000_0.jpg?itok=SGBglx2I
4 079 03 | Tétrapolaires 400 V~ Pour peigne HX³ traditionnel tétrapolaire réf. 4 049 44/45 ou câblage traditionnel Acceptent les blocs différentiels adaptables Vis/vis | Disjoncteurs DX³ 6000 - 10 kA - courbe C - protection des départs Conformes à la norme NF EN 60898-1 Pouvoir de coupure : 6000 - NF EN 60898-1 - 400 V~ (230 V~ pour Uni + Neutre) 10 kA - EN 60947-2 - 400 V~ (230 V~ pour Uni + Neutre) Reçoivent les auxiliaires 2 types de connexion : vis/vis : arrivée haute et sortie basse par bornes à vis auto/vis : arrivée haute par bornes auto et sortie basse par bornes à vis | https://www.legrand.fr/sites/default/files/styles/w800/public/ecat/407903-LEGRAND-1000_0.jpg?itok=U8e4tRjB
4 079 04 | Tétrapolaires 400 V~ Pour peigne HX³ traditionnel tétrapolaire réf. 4 049 44/45 ou câblage traditionnel Acceptent les blocs différentiels adaptables Vis/vis | Disjoncteurs DX³ 6000 - 10 kA - courbe C - protection des départs Conformes à la norme NF EN 60898-1 Pouvoir de coupure : 6000 - NF EN 60898-1 - 400 V~ (230 V~ pour Uni + Neutre) 10 kA - EN 60947-2 - 400 V~ (230 V~ pour Uni + Neutre) Reçoivent les auxiliaires 2 types de connexion : vis/vis : arrivée haute et sortie basse par bornes à vis auto/vis : arrivée haute par bornes auto et sortie basse par bornes à vis | https://www.legrand.fr/sites/default/files/styles/w800/public/ecat/407904-LEGRAND-1000_0.jpg?itok=kgQPAFSP
4 092 22 | Bipolaires 230/400 V~ Pour peigne HX³ traditionnel bipolaire réf. 4 049 38/39 ou câblage traditionnel Acceptent les blocs différentiels adaptables Pouvoir de coupure en 230 V~ : 32 kA selon EN 60947-2 Vis/vis | Disjoncteurs DX³ 10000 - 16 kA - courbe C - protection des départs Conformes à la norme NF EN 60898-1 Pouvoir de coupure : 10000 - NF EN 60898-1 - 400 V~ (230 V~ pour Uni + Neutre) 16 kA - EN 60947-2 - 400 V~ (230 VA pour Uni + Neutre) Reçoivent les auxiliaires Connexion vis/vis : arrivée haute et sortie basse par bornes à vis | https://www.legrand.fr/sites/default/files/styles/w800/public/ecat/409222-LEGRAND-1000_0.jpg?itok=MjBsePMG
4 092 23 | Bipolaires 230/400 V~ Pour peigne HX³ traditionnel bipolaire réf. 4 049 38/39 ou câblage traditionnel Acceptent les blocs différentiels adaptables Pouvoir de coupure en 230 V~ : 32 kA selon EN 60947-2 Vis/vis | Disjoncteurs DX³ 10000 - 16 kA - courbe C - protection des départs Conformes à la norme NF EN 60898-1 Pouvoir de coupure : 10000 - NF EN 60898-1 - 400 V~ (230 V~ pour Uni + Neutre) 16 kA - EN 60947-2 - 400 V~ (230 VA pour Uni + Neutre) Reçoivent les auxiliaires Connexion vis/vis : arrivée haute et sortie basse par bornes à vis | https://www.legrand.fr/sites/default/files/styles/w800/public/ecat/409223-LEGRAND-1000_0.jpg?itok=ytkiDhPM
4 092 27 | Bipolaires 230/400 V~ Pour peigne HX³ traditionnel bipolaire réf. 4 049 38/39 ou câblage traditionnel Acceptent les blocs différentiels adaptables Pouvoir de coupure en 230 V~ : 32 kA selon EN 60947-2 Vis/vis | Disjoncteurs DX³ 10000 - 16 kA - courbe C - protection des départs Conformes à la norme NF EN 60898-1 Pouvoir de coupure : 10000 - NF EN 60898-1 - 400 V~ (230 V~ pour Uni + Neutre) 16 kA - EN 60947-2 - 400 V~ (230 VA pour Uni + Neutre) Reçoivent les auxiliaires Connexion vis/vis : arrivée haute et sortie basse par bornes à vis | https://www.legrand.fr/sites/default/files/styles/w800/public/ecat/409227-LEGRAND-1000_0.jpg?itok=lfcSLm1u
4 092 75 | Tripolaires 400 V~ Pour peigne HX³ traditionnel tripolaire réf. 4 049 42/43 ou câblage traditionnel Acceptent les blocs différentiels adaptables Vis/vis | Disjoncteurs DX³ 10000 - 16 kA - courbe C - protection des départs Conformes à la norme NF EN 60898-1 Pouvoir de coupure : 10000 - NF EN 60898-1 - 400 V~ (230 V~ pour Uni + Neutre) 16 kA - EN 60947-2 - 400 V~ (230 VA pour Uni + Neutre) Reçoivent les auxiliaires Connexion vis/vis : arrivée haute et sortie basse par bornes à vis | https://www.legrand.fr/sites/default/files/styles/w800/public/ecat/409275-LEGRAND-1000_0.jpg?itok=E-ZWAz1e
4 092 79 | Tripolaires 400 V~ Pour peigne HX³ traditionnel tripolaire réf. 4 049 42/43 ou câblage traditionnel Acceptent les blocs différentiels adaptables Vis/vis | Disjoncteurs DX³ 10000 - 16 kA - courbe C - protection des départs Conformes à la norme NF EN 60898-1 Pouvoir de coupure : 10000 - NF EN 60898-1 - 400 V~ (230 V~ pour Uni + Neutre) 16 kA - EN 60947-2 - 400 V~ (230 VA pour Uni + Neutre) Reçoivent les auxiliaires Connexion vis/vis : arrivée haute et sortie basse par bornes à vis | https://www.legrand.fr/sites/default/files/styles/w800/public/ecat/409279-LEGRAND-1000_0.jpg?itok=B3wNfHdc
4 093 56 | Tétrapolaires 400 V~ Pour peigne HX³ traditionnel tétrapolaire réf. 4 049 44/45 ou câblage traditionnel Acceptent les blocs différentiels adaptables Vis/vis | Disjoncteurs DX³ 10000 - 16 kA - courbe C - protection des départs Conformes à la norme NF EN 60898-1 Pouvoir de coupure : 10000 - NF EN 60898-1 - 400 V~ (230 V~ pour Uni + Neutre) 16 kA - EN 60947-2 - 400 V~ (230 VA pour Uni + Neutre) Reçoivent les auxiliaires Connexion vis/vis : arrivée haute et sortie basse par bornes à vis | https://www.legrand.fr/sites/default/files/styles/w800/public/ecat/409356-LEGRAND-1000_0.jpg?itok=sdkLLmAr
4 093 57 | Tétrapolaires 400 V~ Pour peigne HX³ traditionnel tétrapolaire réf. 4 049 44/45 ou câblage traditionnel Acceptent les blocs différentiels adaptables Vis/vis | Disjoncteurs DX³ 10000 - 16 kA - courbe C - protection des départs Conformes à la norme NF EN 60898-1 Pouvoir de coupure : 10000 - NF EN 60898-1 - 400 V~ (230 V~ pour Uni + Neutre) 16 kA - EN 60947-2 - 400 V~ (230 VA pour Uni + Neutre) Reçoivent les auxiliaires Connexion vis/vis : arrivée haute et sortie basse par bornes à vis | https://www.legrand.fr/sites/default/files/styles/w800/public/ecat/409357-LEGRAND-1000_0.jpg?itok=_5TYu6Kg
4 097 69 | Bipolaires 230/400 V~ Pour peigne HX³ traditionnel bipolaire réf. 4 049 38/39 ou câblage traditionnel Acceptent les blocs différentiels adaptables Pouvoir de coupure en 230 V~ : 50 kA selon EN 60947-2 Vis/vis | Disjoncteurs DX³ - 25 kA - courbe C - protection des départs Pouvoir de coupure : 25 kA - EN 60947-2 - 400 V~ Reçoivent les auxiliaires et toutes les commandes motorisées Connexion vis/vis : arrivée haute et sortie basse par bornes à vis | https://www.legrand.fr/sites/default/files/styles/w800/public/ecat/409769-LEGRAND-1000_0.jpg?itok=WHuYz3wu
4 097 70 | Bipolaires 230/400 V~ Pour peigne HX³ traditionnel bipolaire réf. 4 049 38/39 ou câblage traditionnel Acceptent les blocs différentiels adaptables Pouvoir de coupure en 230 V~ : 50 kA selon EN 60947-2 Vis/vis | Disjoncteurs DX³ - 25 kA - courbe C - protection des départs Pouvoir de coupure : 25 kA - EN 60947-2 - 400 V~ Reçoivent les auxiliaires et toutes les commandes motorisées Connexion vis/vis : arrivée haute et sortie basse par bornes à vis | https://www.legrand.fr/sites/default/files/styles/w800/public/ecat/409770-LEGRAND-1000_0.jpg?itok=dDS_BEnd
4 097 74 | Bipolaires 230/400 V~ Pour peigne HX³ traditionnel bipolaire réf. 4 049 38/39 ou câblage traditionnel Acceptent les blocs différentiels adaptables Pouvoir de coupure en 230 V~ : 50 kA selon EN 60947-2 Vis/vis Non peignable | Disjoncteurs DX³ - 25 kA - courbe C - protection des départs Pouvoir de coupure : 25 kA - EN 60947-2 - 400 V~ Reçoivent les auxiliaires et toutes les commandes motorisées Connexion vis/vis : arrivée haute et sortie basse par bornes à vis | https://www.legrand.fr/sites/default/files/styles/w800/public/ecat/409774-LEGRAND-1000_0.jpg?itok=HD98F9Hh
4 097 83 | Tripolaires 400 V~ Pour peigne HX³ traditionnel tripolaire réf. 4 049 42/43 ou câblage traditionnel Acceptent les blocs différentiels adaptables Vis/vis | Disjoncteurs DX³ - 25 kA - courbe C - protection des départs Pouvoir de coupure : 25 kA - EN 60947-2 - 400 V~ Reçoivent les auxiliaires et toutes les commandes motorisées Connexion vis/vis : arrivée haute et sortie basse par bornes à vis | https://www.legrand.fr/sites/default/files/styles/w800/public/ecat/409783-LEGRAND-1000_0.jpg?itok=aH29OwA7
4 097 87 | Tripolaires 400 V~ Pour peigne HX³ traditionnel tripolaire réf. 4 049 42/43 ou câblage traditionnel Acceptent les blocs différentiels adaptables Vis/vis Non peignable | Disjoncteurs DX³ - 25 kA - courbe C - protection des départs Pouvoir de coupure : 25 kA - EN 60947-2 - 400 V~ Reçoivent les auxiliaires et toutes les commandes motorisées Connexion vis/vis : arrivée haute et sortie basse par bornes à vis | https://www.legrand.fr/sites/default/files/styles/w800/public/ecat/409787-LEGRAND-1000_0.jpg?itok=tvwNl2Pg
4 097 95 | Tétrapolaires 400 V~ Pour peigne HX³ traditionnel tétrapolaire réf. 4 049 44/45 ou câblage traditionnel Acceptent les blocs différentiels adaptables Vis/vis | Disjoncteurs DX³ - 25 kA - courbe C - protection des départs Pouvoir de coupure : 25 kA - EN 60947-2 - 400 V~ Reçoivent les auxiliaires et toutes les commandes motorisées Connexion vis/vis : arrivée haute et sortie basse par bornes à vis | https://www.legrand.fr/sites/default/files/styles/w800/public/ecat/409795-LEGRAND-1000_0.jpg?itok=IyxOAvq1
4 097 96 | Tétrapolaires 400 V~ Pour peigne HX³ traditionnel tétrapolaire réf. 4 049 44/45 ou câblage traditionnel Acceptent les blocs différentiels adaptables Vis/vis | Disjoncteurs DX³ - 25 kA - courbe C - protection des départs Pouvoir de coupure : 25 kA - EN 60947-2 - 400 V~ Reçoivent les auxiliaires et toutes les commandes motorisées Connexion vis/vis : arrivée haute et sortie basse par bornes à vis | https://www.legrand.fr/sites/default/files/styles/w800/public/ecat/409796-LEGRAND-1000_0.jpg?itok=EIRXnzNy
4 100 10 | Bipolaires 230/400 V~ Pour câblage traditionnel Pouvoir de coupure en 230 V~ : 72 kA selon EN 60947-2 Vis/vis | Disjoncteurs DX³ - 36 kA - courbe C - protection des départs Pouvoir de coupure : 36 kA - EN 60947-2 - 400 V~ Reçoivent les auxiliaires Connexion vis/vis : arrivée haute et sortie basse par bornes à vis S'associent aux blocs différentiels adaptables | https://www.legrand.fr/sites/default/files/styles/w800/public/ecat/410010-LEGRAND-1000_0.jpg?itok=F2rYaqIC
4 100 14 | Bipolaires 230/400 V~ Pour câblage traditionnel Pouvoir de coupure en 230 V~ : 72 kA selon EN 60947-2 Vis/vis | Disjoncteurs DX³ - 36 kA - courbe C - protection des départs Pouvoir de coupure : 36 kA - EN 60947-2 - 400 V~ Reçoivent les auxiliaires Connexion vis/vis : arrivée haute et sortie basse par bornes à vis S'associent aux blocs différentiels adaptables | https://www.legrand.fr/sites/default/files/styles/w800/public/ecat/410014-LEGRAND-1000_0.jpg?itok=6EugPz7u
4 100 23 | Tripolaires 400 V~ Pour câblage traditionnel Vis/vis | Disjoncteurs DX³ - 36 kA - courbe C - protection des départs Pouvoir de coupure : 36 kA - EN 60947-2 - 400 V~ Reçoivent les auxiliaires Connexion vis/vis : arrivée haute et sortie basse par bornes à vis S'associent aux blocs différentiels adaptables | https://www.legrand.fr/sites/default/files/styles/w800/public/ecat/410023-LEGRAND-1000_0.jpg?itok=6N-ojt4j
4 100 27 | Tripolaires 400 V~ Pour câblage traditionnel Vis/vis | Disjoncteurs DX³ - 36 kA - courbe C - protection des départs Pouvoir de coupure : 36 kA - EN 60947-2 - 400 V~ Reçoivent les auxiliaires Connexion vis/vis : arrivée haute et sortie basse par bornes à vis S'associent aux blocs différentiels adaptables | https://www.legrand.fr/sites/default/files/styles/w800/public/ecat/410027-LEGRAND-1000_0.jpg?itok=yRCSHXMm
4 100 36 | Tétrapolaires 400 V~ Pour câblage traditionnel Vis/vis | Disjoncteurs DX³ - 36 kA - courbe C - protection des départs Pouvoir de coupure : 36 kA - EN 60947-2 - 400 V~ Reçoivent les auxiliaires Connexion vis/vis : arrivée haute et sortie basse par bornes à vis S'associent aux blocs différentiels adaptables | https://www.legrand.fr/sites/default/files/styles/w800/public/ecat/410036-LEGRAND-1000_0.jpg?itok=y-vUiYSe
4 101 50 | Bipolaires 230/400 V~ Pour câblage traditionnel Pouvoir de coupure en 230 V~ : 100 kA selon EN 60947-2 Vis/vis | Disjoncteurs DX³ - 50 kA - courbe C - protection des départs Pouvoir de coupure : 50 kA - EN 60947-2 - 400 V~ Reçoivent les auxiliaires Connexion vis/vis : arrivée haute et sortie basse par bornes à vis S'associent aux blocs différentiels adaptables | https://www.legrand.fr/sites/default/files/styles/w800/public/ecat/410150-LEGRAND-1000_0.jpg?itok=FK3DV61R
4 101 54 | Bipolaires 230/400 V~ Pour câblage traditionnel Pouvoir de coupure en 230 V~ : 100 kA selon EN 60947-2 Vis/vis | Disjoncteurs DX³ - 50 kA - courbe C - protection des départs Pouvoir de coupure : 50 kA - EN 60947-2 - 400 V~ Reçoivent les auxiliaires Connexion vis/vis : arrivée haute et sortie basse par bornes à vis S'associent aux blocs différentiels adaptables | https://www.legrand.fr/sites/default/files/styles/w800/public/ecat/410154-LEGRAND-1000_0.jpg?itok=H-jMBG7x
4 101 63 | Tripolaires 400 V~ Pour câblage traditionnel Vis/vis | Disjoncteurs DX³ - 50 kA - courbe C - protection des départs Pouvoir de coupure : 50 kA - EN 60947-2 - 400 V~ Reçoivent les auxiliaires Connexion vis/vis : arrivée haute et sortie basse par bornes à vis S'associent aux blocs différentiels adaptables | https://www.legrand.fr/sites/default/files/styles/w800/public/ecat/410163-LEGRAND-1000_0.jpg?itok=_9gSwOoJ
4 101 67 | Tripolaires 400 V~ Pour câblage traditionnel Vis/vis | Disjoncteurs DX³ - 50 kA - courbe C - protection des départs Pouvoir de coupure : 50 kA - EN 60947-2 - 400 V~ Reçoivent les auxiliaires Connexion vis/vis : arrivée haute et sortie basse par bornes à vis S'associent aux blocs différentiels adaptables | https://www.legrand.fr/sites/default/files/styles/w800/public/ecat/410167-LEGRAND-1000_0.jpg?itok=TBz-FWt3
4 101 76 | Tétrapolaires 400 V~ Pour câblage traditionnel Vis/vis | Disjoncteurs DX³ - 50 kA - courbe C - protection des départs Pouvoir de coupure : 50 kA - EN 60947-2 - 400 V~ Reçoivent les auxiliaires Connexion vis/vis : arrivée haute et sortie basse par bornes à vis S'associent aux blocs différentiels adaptables | https://www.legrand.fr/sites/default/files/styles/w800/public/ecat/410176-LEGRAND-1000_0.jpg?itok=Z518Ojut
4 107 02 | Uni + Neutre 230 V~ - Courbe C Pour peigne HX³ optimisé universel mono réf. 4 049 26/37 ou tétrapolaire réf. 4 052 00/01/02/10 Type AC Vis/vis | Disjoncteurs différentiels DX³ 4500 - 6 kA - courbes C et B - protection des départs Conformes à la norme NF EN 61009-1 Pouvoir de coupure : 4500 - NF EN 60898-1 et NF EN 61009-1 - 230 V~ - 50 Hz 6 kA - EN 60947-2 - 230 V~ Type AC : détectent les défauts à composante alternative Type F : détectent les défauts à composantes alternative et continue, immunité renforcée aux déclenchements intempestifs et détection des courants de défauts hautes fréquences Reçoivent les auxiliaires 2 types de connexion : auto/vis : arrivée haute par bornes auto et sortie basse par bornes à vis vis/vis : arrivée haute et sortie basse par bornes à vis | https://www.legrand.fr/sites/default/files/styles/w800/public/ecat/410702-LEGRAND-1000_0.jpg?itok=oEyWU5j0
4 107 03 | Uni + Neutre 230 V~ - Courbe C Pour peigne HX³ optimisé universel mono réf. 4 049 26/37 ou tétrapolaire réf. 4 052 00/01/02/10 Type AC Vis/vis | Disjoncteurs différentiels DX³ 4500 - 6 kA - courbes C et B - protection des départs Conformes à la norme NF EN 61009-1 Pouvoir de coupure : 4500 - NF EN 60898-1 et NF EN 61009-1 - 230 V~ - 50 Hz 6 kA - EN 60947-2 - 230 V~ Type AC : détectent les défauts à composante alternative Type F : détectent les défauts à composantes alternative et continue, immunité renforcée aux déclenchements intempestifs et détection des courants de défauts hautes fréquences Reçoivent les auxiliaires 2 types de connexion : auto/vis : arrivée haute par bornes auto et sortie basse par bornes à vis vis/vis : arrivée haute et sortie basse par bornes à vis | https://www.legrand.fr/sites/default/files/styles/w800/public/ecat/410703-LEGRAND-1000_0.jpg?itok=f1V7mczQ
4 107 04 | Uni + Neutre 230 V~ - Courbe C Pour peigne HX³ optimisé universel mono réf. 4 049 26/37 ou tétrapolaire réf. 4 052 00/01/02/10 Type AC Vis/vis | Disjoncteurs différentiels DX³ 4500 - 6 kA - courbes C et B - protection des départs Conformes à la norme NF EN 61009-1 Pouvoir de coupure : 4500 - NF EN 60898-1 et NF EN 61009-1 - 230 V~ - 50 Hz 6 kA - EN 60947-2 - 230 V~ Type AC : détectent les défauts à composante alternative Type F : détectent les défauts à composantes alternative et continue, immunité renforcée aux déclenchements intempestifs et détection des courants de défauts hautes fréquences Reçoivent les auxiliaires 2 types de connexion : auto/vis : arrivée haute par bornes auto et sortie basse par bornes à vis vis/vis : arrivée haute et sortie basse par bornes à vis | https://www.legrand.fr/sites/default/files/styles/w800/public/ecat/410704-LEGRAND-1000_0.jpg?itok=MXvf9j3M
4 107 05 | Uni + Neutre 230 V~ - Courbe C Pour peigne HX³ optimisé universel mono réf. 4 049 26/37 ou tétrapolaire réf. 4 052 00/01/02/10 Type AC Vis/vis | Disjoncteurs différentiels DX³ 4500 - 6 kA - courbes C et B - protection des départs Conformes à la norme NF EN 61009-1 Pouvoir de coupure : 4500 - NF EN 60898-1 et NF EN 61009-1 - 230 V~ - 50 Hz 6 kA - EN 60947-2 - 230 V~ Type AC : détectent les défauts à composante alternative Type F : détectent les défauts à composantes alternative et continue, immunité renforcée aux déclenchements intempestifs et détection des courants de défauts hautes fréquences Reçoivent les auxiliaires 2 types de connexion : auto/vis : arrivée haute par bornes auto et sortie basse par bornes à vis vis/vis : arrivée haute et sortie basse par bornes à vis | https://www.legrand.fr/sites/default/files/styles/w800/public/ecat/LG-410705-WEB-R_0.jpg?itok=jUWmxSBQ
4 107 06 | Uni + Neutre 230 V~ - Courbe C Pour peigne HX³ optimisé universel mono réf. 4 049 26/37 ou tétrapolaire réf. 4 052 00/01/02/10 Type AC Vis/vis | Disjoncteurs différentiels DX³ 4500 - 6 kA - courbes C et B - protection des départs Conformes à la norme NF EN 61009-1 Pouvoir de coupure : 4500 - NF EN 60898-1 et NF EN 61009-1 - 230 V~ - 50 Hz 6 kA - EN 60947-2 - 230 V~ Type AC : détectent les défauts à composante alternative Type F : détectent les défauts à composantes alternative et continue, immunité renforcée aux déclenchements intempestifs et détection des courants de défauts hautes fréquences Reçoivent les auxiliaires 2 types de connexion : auto/vis : arrivée haute par bornes auto et sortie basse par bornes à vis vis/vis : arrivée haute et sortie basse par bornes à vis | https://www.legrand.fr/sites/default/files/styles/w800/public/ecat/LG-410706-WEB-R_0.jpg?itok=ohqiYme5
4 107 07 | Uni + Neutre 230 V~ - Courbe C Pour peigne HX³ optimisé universel mono réf. 4 049 26/37 ou tétrapolaire réf. 4 052 00/01/02/10 Type AC Vis/vis | Disjoncteurs différentiels DX³ 4500 - 6 kA - courbes C et B - protection des départs Conformes à la norme NF EN 61009-1 Pouvoir de coupure : 4500 - NF EN 60898-1 et NF EN 61009-1 - 230 V~ - 50 Hz 6 kA - EN 60947-2 - 230 V~ Type AC : détectent les défauts à composante alternative Type F : détectent les défauts à composantes alternative et continue, immunité renforcée aux déclenchements intempestifs et détection des courants de défauts hautes fréquences Reçoivent les auxiliaires 2 types de connexion : auto/vis : arrivée haute par bornes auto et sortie basse par bornes à vis vis/vis : arrivée haute et sortie basse par bornes à vis | https://www.legrand.fr/sites/default/files/styles/w800/public/ecat/410707-LEGRAND-1000_0.jpg?itok=grJvJiVH
4 107 08 | Uni + Neutre 230 V~ - Courbe C Pour peigne HX³ optimisé universel mono réf. 4 049 26/37 ou tétrapolaire réf. 4 052 00/01/02/10 Type AC Vis/vis | Disjoncteurs différentiels DX³ 4500 - 6 kA - courbes C et B - protection des départs Conformes à la norme NF EN 61009-1 Pouvoir de coupure : 4500 - NF EN 60898-1 et NF EN 61009-1 - 230 V~ - 50 Hz 6 kA - EN 60947-2 - 230 V~ Type AC : détectent les défauts à composante alternative Type F : détectent les défauts à composantes alternative et continue, immunité renforcée aux déclenchements intempestifs et détection des courants de défauts hautes fréquences Reçoivent les auxiliaires 2 types de connexion : auto/vis : arrivée haute par bornes auto et sortie basse par bornes à vis vis/vis : arrivée haute et sortie basse par bornes à vis | https://www.legrand.fr/sites/default/files/styles/w800/public/ecat/410708-LEGRAND-1000_0.jpg?itok=EpZAGAQt
4 107 09 | Uni + Neutre 230 V~ - Courbe C Pour peigne HX³ optimisé universel mono réf. 4 049 26/37 ou tétrapolaire réf. 4 052 00/01/02/10 Type AC Vis/vis | Disjoncteurs différentiels DX³ 4500 - 6 kA - courbes C et B - protection des départs Conformes à la norme NF EN 61009-1 Pouvoir de coupure : 4500 - NF EN 60898-1 et NF EN 61009-1 - 230 V~ - 50 Hz 6 kA - EN 60947-2 - 230 V~ Type AC : détectent les défauts à composante alternative Type F : détectent les défauts à composantes alternative et continue, immunité renforcée aux déclenchements intempestifs et détection des courants de défauts hautes fréquences Reçoivent les auxiliaires 2 types de connexion : auto/vis : arrivée haute par bornes auto et sortie basse par bornes à vis vis/vis : arrivée haute et sortie basse par bornes à vis | https://www.legrand.fr/sites/default/files/styles/w800/public/ecat/410709-LEGRAND-1000_0.jpg?itok=a2v9l47K
4 107 22 | Uni + Neutre 230 V~ - Courbe C Pour peigne HX³ optimisé universel mono réf. 4 049 26/37 ou tétrapolaire réf. 4 052 00/01/02/10 Type AC Vis/vis | Disjoncteurs différentiels DX³ 4500 - 6 kA - courbes C et B - protection des départs Conformes à la norme NF EN 61009-1 Pouvoir de coupure : 4500 - NF EN 60898-1 et NF EN 61009-1 - 230 V~ - 50 Hz 6 kA - EN 60947-2 - 230 V~ Type AC : détectent les défauts à composante alternative Type F : détectent les défauts à composantes alternative et continue, immunité renforcée aux déclenchements intempestifs et détection des courants de défauts hautes fréquences Reçoivent les auxiliaires 2 types de connexion : auto/vis : arrivée haute par bornes auto et sortie basse par bornes à vis vis/vis : arrivée haute et sortie basse par bornes à vis | https://www.legrand.fr/sites/default/files/styles/w800/public/ecat/410722-LEGRAND-1000_0.jpg?itok=T8axPidG
4 107 23 | Uni + Neutre 230 V~ - Courbe C Pour peigne HX³ optimisé universel mono réf. 4 049 26/37 ou tétrapolaire réf. 4 052 00/01/02/10 Type AC Vis/vis | Disjoncteurs différentiels DX³ 4500 - 6 kA - courbes C et B - protection des départs Conformes à la norme NF EN 61009-1 Pouvoir de coupure : 4500 - NF EN 60898-1 et NF EN 61009-1 - 230 V~ - 50 Hz 6 kA - EN 60947-2 - 230 V~ Type AC : détectent les défauts à composante alternative Type F : détectent les défauts à composantes alternative et continue, immunité renforcée aux déclenchements intempestifs et détection des courants de défauts hautes fréquences Reçoivent les auxiliaires 2 types de connexion : auto/vis : arrivée haute par bornes auto et sortie basse par bornes à vis vis/vis : arrivée haute et sortie basse par bornes à vis | https://www.legrand.fr/sites/default/files/styles/w800/public/ecat/410723-LEGRAND-1000_0.jpg?itok=d13v1KNE
4 107 24 | Uni + Neutre 230 V~ - Courbe C Pour peigne HX³ optimisé universel mono réf. 4 049 26/37 ou tétrapolaire réf. 4 052 00/01/02/10 Type AC Vis/vis | Disjoncteurs différentiels DX³ 4500 - 6 kA - courbes C et B - protection des départs Conformes à la norme NF EN 61009-1 Pouvoir de coupure : 4500 - NF EN 60898-1 et NF EN 61009-1 - 230 V~ - 50 Hz 6 kA - EN 60947-2 - 230 V~ Type AC : détectent les défauts à composante alternative Type F : détectent les défauts à composantes alternative et continue, immunité renforcée aux déclenchements intempestifs et détection des courants de défauts hautes fréquences Reçoivent les auxiliaires 2 types de connexion : auto/vis : arrivée haute par bornes auto et sortie basse par bornes à vis vis/vis : arrivée haute et sortie basse par bornes à vis | https://www.legrand.fr/sites/default/files/styles/w800/public/ecat/410724-LEGRAND-1000_0.jpg?itok=s9Ozt0KJ
4 107 25 | Uni + Neutre 230 V~ - Courbe C Pour peigne HX³ optimisé universel mono réf. 4 049 26/37 ou tétrapolaire réf. 4 052 00/01/02/10 Type AC Vis/vis | Disjoncteurs différentiels DX³ 4500 - 6 kA - courbes C et B - protection des départs Conformes à la norme NF EN 61009-1 Pouvoir de coupure : 4500 - NF EN 60898-1 et NF EN 61009-1 - 230 V~ - 50 Hz 6 kA - EN 60947-2 - 230 V~ Type AC : détectent les défauts à composante alternative Type F : détectent les défauts à composantes alternative et continue, immunité renforcée aux déclenchements intempestifs et détection des courants de défauts hautes fréquences Reçoivent les auxiliaires 2 types de connexion : auto/vis : arrivée haute par bornes auto et sortie basse par bornes à vis vis/vis : arrivée haute et sortie basse par bornes à vis | https://www.legrand.fr/sites/default/files/styles/w800/public/ecat/410725-LEGRAND-1000_0.jpg?itok=mkT1w9yl
4 107 26 | Uni + Neutre 230 V~ - Courbe C Pour peigne HX³ optimisé universel mono réf. 4 049 26/37 ou tétrapolaire réf. 4 052 00/01/02/10 Type AC Vis/vis | Disjoncteurs différentiels DX³ 4500 - 6 kA - courbes C et B - protection des départs Conformes à la norme NF EN 61009-1 Pouvoir de coupure : 4500 - NF EN 60898-1 et NF EN 61009-1 - 230 V~ - 50 Hz 6 kA - EN 60947-2 - 230 V~ Type AC : détectent les défauts à composante alternative Type F : détectent les défauts à composantes alternative et continue, immunité renforcée aux déclenchements intempestifs et détection des courants de défauts hautes fréquences Reçoivent les auxiliaires 2 types de connexion : auto/vis : arrivée haute par bornes auto et sortie basse par bornes à vis vis/vis : arrivée haute et sortie basse par bornes à vis | https://www.legrand.fr/sites/default/files/styles/w800/public/ecat/410726-LEGRAND-1000_0.jpg?itok=EZTPtspL
4 107 27 | Uni + Neutre 230 V~ - Courbe C Pour peigne HX³ optimisé universel mono réf. 4 049 26/37 ou tétrapolaire réf. 4 052 00/01/02/10 Type AC Vis/vis | Disjoncteurs différentiels DX³ 4500 - 6 kA - courbes C et B - protection des départs Conformes à la norme NF EN 61009-1 Pouvoir de coupure : 4500 - NF EN 60898-1 et NF EN 61009-1 - 230 V~ - 50 Hz 6 kA - EN 60947-2 - 230 V~ Type AC : détectent les défauts à composante alternative Type F : détectent les défauts à composantes alternative et continue, immunité renforcée aux déclenchements intempestifs et détection des courants de défauts hautes fréquences Reçoivent les auxiliaires 2 types de connexion : auto/vis : arrivée haute par bornes auto et sortie basse par bornes à vis vis/vis : arrivée haute et sortie basse par bornes à vis | https://www.legrand.fr/sites/default/files/styles/w800/public/ecat/410727-LEGRAND-1000_0.jpg?itok=ruODh6pY
4 107 28 | Uni + Neutre 230 V~ - Courbe C Pour peigne HX³ optimisé universel mono réf. 4 049 26/37 ou tétrapolaire réf. 4 052 00/01/02/10 Type AC Vis/vis | Disjoncteurs différentiels DX³ 4500 - 6 kA - courbes C et B - protection des départs Conformes à la norme NF EN 61009-1 Pouvoir de coupure : 4500 - NF EN 60898-1 et NF EN 61009-1 - 230 V~ - 50 Hz 6 kA - EN 60947-2 - 230 V~ Type AC : détectent les défauts à composante alternative Type F : détectent les défauts à composantes alternative et continue, immunité renforcée aux déclenchements intempestifs et détection des courants de défauts hautes fréquences Reçoivent les auxiliaires 2 types de connexion : auto/vis : arrivée haute par bornes auto et sortie basse par bornes à vis vis/vis : arrivée haute et sortie basse par bornes à vis | https://www.legrand.fr/sites/default/files/styles/w800/public/ecat/410728-LEGRAND-1000_0.jpg?itok=BJI25SQe
4 107 29 | Uni + Neutre 230 V~ - Courbe C Pour peigne HX³ optimisé universel mono réf. 4 049 26/37 ou tétrapolaire réf. 4 052 00/01/02/10 Type AC Vis/vis | Disjoncteurs différentiels DX³ 4500 - 6 kA - courbes C et B - protection des départs Conformes à la norme NF EN 61009-1 Pouvoir de coupure : 4500 - NF EN 60898-1 et NF EN 61009-1 - 230 V~ - 50 Hz 6 kA - EN 60947-2 - 230 V~ Type AC : détectent les défauts à composante alternative Type F : détectent les défauts à composantes alternative et continue, immunité renforcée aux déclenchements intempestifs et détection des courants de défauts hautes fréquences Reçoivent les auxiliaires 2 types de connexion : auto/vis : arrivée haute par bornes auto et sortie basse par bornes à vis vis/vis : arrivée haute et sortie basse par bornes à vis | https://www.legrand.fr/sites/default/files/styles/w800/public/ecat/410729-LEGRAND-1000_0.jpg?itok=u4kAVPBs
4 107 52 | Uni + Neutre 230 V~ - Courbe C Pour peigne HX³ optimisé universel mono réf. 4 049 26/37 ou tétrapolaire réf. 4 052 00/01/02/10 Type F (ex type Hpi) Vis/vis | Disjoncteurs différentiels DX³ 4500 - 6 kA - courbes C et B - protection des départs Conformes à la norme NF EN 61009-1 Pouvoir de coupure : 4500 - NF EN 60898-1 et NF EN 61009-1 - 230 V~ - 50 Hz 6 kA - EN 60947-2 - 230 V~ Type AC : détectent les défauts à composante alternative Type F : détectent les défauts à composantes alternative et continue, immunité renforcée aux déclenchements intempestifs et détection des courants de défauts hautes fréquences Reçoivent les auxiliaires 2 types de connexion : auto/vis : arrivée haute par bornes auto et sortie basse par bornes à vis vis/vis : arrivée haute et sortie basse par bornes à vis | https://www.legrand.fr/sites/default/files/styles/w800/public/ecat/LG-410752-WEB-R_0.jpg?itok=c-Wb2tSl
4 107 53 | Uni + Neutre 230 V~ - Courbe C Pour peigne HX³ optimisé universel mono réf. 4 049 26/37 ou tétrapolaire réf. 4 052 00/01/02/10 Type F (ex type Hpi) Vis/vis | Disjoncteurs différentiels DX³ 4500 - 6 kA - courbes C et B - protection des départs Conformes à la norme NF EN 61009-1 Pouvoir de coupure : 4500 - NF EN 60898-1 et NF EN 61009-1 - 230 V~ - 50 Hz 6 kA - EN 60947-2 - 230 V~ Type AC : détectent les défauts à composante alternative Type F : détectent les défauts à composantes alternative et continue, immunité renforcée aux déclenchements intempestifs et détection des courants de défauts hautes fréquences Reçoivent les auxiliaires 2 types de connexion : auto/vis : arrivée haute par bornes auto et sortie basse par bornes à vis vis/vis : arrivée haute et sortie basse par bornes à vis | https://www.legrand.fr/sites/default/files/styles/w800/public/ecat/410753-LEGRAND-1000_0.jpg?itok=2iC3HkXZ
4 107 54 | Uni + Neutre 230 V~ - Courbe C Pour peigne HX³ optimisé universel mono réf. 4 049 26/37 ou tétrapolaire réf. 4 052 00/01/02/10 Type F (ex type Hpi) Vis/vis | Disjoncteurs différentiels DX³ 4500 - 6 kA - courbes C et B - protection des départs Conformes à la norme NF EN 61009-1 Pouvoir de coupure : 4500 - NF EN 60898-1 et NF EN 61009-1 - 230 V~ - 50 Hz 6 kA - EN 60947-2 - 230 V~ Type AC : détectent les défauts à composante alternative Type F : détectent les défauts à composantes alternative et continue, immunité renforcée aux déclenchements intempestifs et détection des courants de défauts hautes fréquences Reçoivent les auxiliaires 2 types de connexion : auto/vis : arrivée haute par bornes auto et sortie basse par bornes à vis vis/vis : arrivée haute et sortie basse par bornes à vis | https://www.legrand.fr/sites/default/files/styles/w800/public/ecat/410754-LEGRAND-1000_2.jpg?itok=Aw9RfQTV
4 107 55 | Uni + Neutre 230 V~ - Courbe C Pour peigne HX³ optimisé universel mono réf. 4 049 26/37 ou tétrapolaire réf. 4 052 00/01/02/10 Type F (ex type Hpi) Vis/vis | Disjoncteurs différentiels DX³ 4500 - 6 kA - courbes C et B - protection des départs Conformes à la norme NF EN 61009-1 Pouvoir de coupure : 4500 - NF EN 60898-1 et NF EN 61009-1 - 230 V~ - 50 Hz 6 kA - EN 60947-2 - 230 V~ Type AC : détectent les défauts à composante alternative Type F : détectent les défauts à composantes alternative et continue, immunité renforcée aux déclenchements intempestifs et détection des courants de défauts hautes fréquences Reçoivent les auxiliaires 2 types de connexion : auto/vis : arrivée haute par bornes auto et sortie basse par bornes à vis vis/vis : arrivée haute et sortie basse par bornes à vis | https://www.legrand.fr/sites/default/files/styles/w800/public/ecat/410755-LEGRAND-1000_0.jpg?itok=OEFv7M1F
4 107 56 | Uni + Neutre 230 V~ - Courbe C Pour peigne HX³ optimisé universel mono réf. 4 049 26/37 ou tétrapolaire réf. 4 052 00/01/02/10 Type F (ex type Hpi) Vis/vis | Disjoncteurs différentiels DX³ 4500 - 6 kA - courbes C et B - protection des départs Conformes à la norme NF EN 61009-1 Pouvoir de coupure : 4500 - NF EN 60898-1 et NF EN 61009-1 - 230 V~ - 50 Hz 6 kA - EN 60947-2 - 230 V~ Type AC : détectent les défauts à composante alternative Type F : détectent les défauts à composantes alternative et continue, immunité renforcée aux déclenchements intempestifs et détection des courants de défauts hautes fréquences Reçoivent les auxiliaires 2 types de connexion : auto/vis : arrivée haute par bornes auto et sortie basse par bornes à vis vis/vis : arrivée haute et sortie basse par bornes à vis | https://www.legrand.fr/sites/default/files/styles/w800/public/ecat/410756-LEGRAND-1000_0.jpg?itok=KJYpyYlJ
4 115 00 | Bipolaires 230 V~ Type AC Vis/vis | Interrupteurs différentiels DX³-ID - arrivée haut / départ bas Conformes à la norme NF EN 61008-1 Type AC : détectent les défauts à composante alternative Type A : détectent les défauts à composantes alternative et continue (circuits spécialisés : cuisinière, plaque de cuisson, lave-linge...) Type F : détectent les défauts à composantes alternative et continue, immunité renforcée aux déclenchements intempestifs et détection des courants de défauts hautes fréquences Type B : détectent les défauts à composantes alternative et continue et les défauts à courant continu lisse (machineries à variation de vitesse, installations photovoltaïques, centres d'appel, matériel médical…) Acceptent les auxiliaires, les commandes motorisées et les modules de raccordement DX³ (sauf Type B) Connexion vis/vis : arrivée haute et sortie basse par bornes à vis | https://www.legrand.fr/sites/default/files/styles/w800/public/ecat/411500-LEGRAND-1000_0.jpg?itok=SBr0rfuT
4 115 04 | Bipolaires 230 V~ Type AC Vis/vis | Interrupteurs différentiels DX³-ID - arrivée haut / départ bas Conformes à la norme NF EN 61008-1 Type AC : détectent les défauts à composante alternative Type A : détectent les défauts à composantes alternative et continue (circuits spécialisés : cuisinière, plaque de cuisson, lave-linge...) Type F : détectent les défauts à composantes alternative et continue, immunité renforcée aux déclenchements intempestifs et détection des courants de défauts hautes fréquences Type B : détectent les défauts à composantes alternative et continue et les défauts à courant continu lisse (machineries à variation de vitesse, installations photovoltaïques, centres d'appel, matériel médical…) Acceptent les auxiliaires, les commandes motorisées et les modules de raccordement DX³ (sauf Type B) Connexion vis/vis : arrivée haute et sortie basse par bornes à vis | https://www.legrand.fr/sites/default/files/styles/w800/public/ecat/411504-LEGRAND-1000_0.jpg?itok=d9AOA-Ni
4 115 05 | Bipolaires 230 V~ Type AC Vis/vis | Interrupteurs différentiels DX³-ID - arrivée haut / départ bas Conformes à la norme NF EN 61008-1 Type AC : détectent les défauts à composante alternative Type A : détectent les défauts à composantes alternative et continue (circuits spécialisés : cuisinière, plaque de cuisson, lave-linge...) Type F : détectent les défauts à composantes alternative et continue, immunité renforcée aux déclenchements intempestifs et détection des courants de défauts hautes fréquences Type B : détectent les défauts à composantes alternative et continue et les défauts à courant continu lisse (machineries à variation de vitesse, installations photovoltaïques, centres d'appel, matériel médical…) Acceptent les auxiliaires, les commandes motorisées et les modules de raccordement DX³ (sauf Type B) Connexion vis/vis : arrivée haute et sortie basse par bornes à vis | https://www.legrand.fr/sites/default/files/styles/w800/public/ecat/411505-LEGRAND-1000_0.jpg?itok=hJ86gEVd
4 115 06 | Bipolaires 230 V~ Type AC Vis/vis | Interrupteurs différentiels DX³-ID - arrivée haut / départ bas Conformes à la norme NF EN 61008-1 Type AC : détectent les défauts à composante alternative Type A : détectent les défauts à composantes alternative et continue (circuits spécialisés : cuisinière, plaque de cuisson, lave-linge...) Type F : détectent les défauts à composantes alternative et continue, immunité renforcée aux déclenchements intempestifs et détection des courants de défauts hautes fréquences Type B : détectent les défauts à composantes alternative et continue et les défauts à courant continu lisse (machineries à variation de vitesse, installations photovoltaïques, centres d'appel, matériel médical…) Acceptent les auxiliaires, les commandes motorisées et les modules de raccordement DX³ (sauf Type B) Connexion vis/vis : arrivée haute et sortie basse par bornes à vis | https://www.legrand.fr/sites/default/files/styles/w800/public/ecat/411506-LEGRAND-1000_0.jpg?itok=MJT7WLdG
4 115 07 | Bipolaires 230 V~ Type AC Vis/vis | Interrupteurs différentiels DX³-ID - arrivée haut / départ bas Conformes à la norme NF EN 61008-1 Type AC : détectent les défauts à composante alternative Type A : détectent les défauts à composantes alternative et continue (circuits spécialisés : cuisinière, plaque de cuisson, lave-linge...) Type F : détectent les défauts à composantes alternative et continue, immunité renforcée aux déclenchements intempestifs et détection des courants de défauts hautes fréquences Type B : détectent les défauts à composantes alternative et continue et les défauts à courant continu lisse (machineries à variation de vitesse, installations photovoltaïques, centres d'appel, matériel médical…) Acceptent les auxiliaires, les commandes motorisées et les modules de raccordement DX³ (sauf Type B) Connexion vis/vis : arrivée haute et sortie basse par bornes à vis | https://www.legrand.fr/sites/default/files/styles/w800/public/ecat/411507-LEGRAND-1000_0.jpg?itok=Fr8Z-UVb
4 115 08 | Bipolaires 230 V~ Type AC Vis/vis | Interrupteurs différentiels DX³-ID - arrivée haut / départ bas Conformes à la norme NF EN 61008-1 Type AC : détectent les défauts à composante alternative Type A : détectent les défauts à composantes alternative et continue (circuits spécialisés : cuisinière, plaque de cuisson, lave-linge...) Type F : détectent les défauts à composantes alternative et continue, immunité renforcée aux déclenchements intempestifs et détection des courants de défauts hautes fréquences Type B : détectent les défauts à composantes alternative et continue et les défauts à courant continu lisse (machineries à variation de vitesse, installations photovoltaïques, centres d'appel, matériel médical…) Acceptent les auxiliaires, les commandes motorisées et les modules de raccordement DX³ (sauf Type B) Connexion vis/vis : arrivée haute et sortie basse par bornes à vis | https://www.legrand.fr/sites/default/files/styles/w800/public/ecat/411508-LEGRAND-1000_0.jpg?itok=1CMvvxG9
4 115 24 | Bipolaires 230 V~ Type AC Vis/vis | Interrupteurs différentiels DX³-ID - arrivée haut / départ bas Conformes à la norme NF EN 61008-1 Type AC : détectent les défauts à composante alternative Type A : détectent les défauts à composantes alternative et continue (circuits spécialisés : cuisinière, plaque de cuisson, lave-linge...) Type F : détectent les défauts à composantes alternative et continue, immunité renforcée aux déclenchements intempestifs et détection des courants de défauts hautes fréquences Type B : détectent les défauts à composantes alternative et continue et les défauts à courant continu lisse (machineries à variation de vitesse, installations photovoltaïques, centres d'appel, matériel médical…) Acceptent les auxiliaires, les commandes motorisées et les modules de raccordement DX³ (sauf Type B) Connexion vis/vis : arrivée haute et sortie basse par bornes à vis | https://www.legrand.fr/sites/default/files/styles/w800/public/ecat/411524-LEGRAND-1000_0.jpg?itok=FCZ0X5pO
4 115 25 | Bipolaires 230 V~ Type AC Vis/vis | Interrupteurs différentiels DX³-ID - arrivée haut / départ bas Conformes à la norme NF EN 61008-1 Type AC : détectent les défauts à composante alternative Type A : détectent les défauts à composantes alternative et continue (circuits spécialisés : cuisinière, plaque de cuisson, lave-linge...) Type F : détectent les défauts à composantes alternative et continue, immunité renforcée aux déclenchements intempestifs et détection des courants de défauts hautes fréquences Type B : détectent les défauts à composantes alternative et continue et les défauts à courant continu lisse (machineries à variation de vitesse, installations photovoltaïques, centres d'appel, matériel médical…) Acceptent les auxiliaires, les commandes motorisées et les modules de raccordement DX³ (sauf Type B) Connexion vis/vis : arrivée haute et sortie basse par bornes à vis | https://www.legrand.fr/sites/default/files/styles/w800/public/ecat/411525-LEGRAND-1000_0.jpg?itok=X3V7YPK1
4 115 26 | Bipolaires 230 V~ Type AC Vis/vis | Interrupteurs différentiels DX³-ID - arrivée haut / départ bas Conformes à la norme NF EN 61008-1 Type AC : détectent les défauts à composante alternative Type A : détectent les défauts à composantes alternative et continue (circuits spécialisés : cuisinière, plaque de cuisson, lave-linge...) Type F : détectent les défauts à composantes alternative et continue, immunité renforcée aux déclenchements intempestifs et détection des courants de défauts hautes fréquences Type B : détectent les défauts à composantes alternative et continue et les défauts à courant continu lisse (machineries à variation de vitesse, installations photovoltaïques, centres d'appel, matériel médical…) Acceptent les auxiliaires, les commandes motorisées et les modules de raccordement DX³ (sauf Type B) Connexion vis/vis : arrivée haute et sortie basse par bornes à vis | https://www.legrand.fr/sites/default/files/styles/w800/public/ecat/411526-LEGRAND-1000_0.jpg?itok=w9NRC8uz
4 115 27 | Bipolaires 230 V~ Type AC Vis/vis | Interrupteurs différentiels DX³-ID - arrivée haut / départ bas Conformes à la norme NF EN 61008-1 Type AC : détectent les défauts à composante alternative Type A : détectent les défauts à composantes alternative et continue (circuits spécialisés : cuisinière, plaque de cuisson, lave-linge...) Type F : détectent les défauts à composantes alternative et continue, immunité renforcée aux déclenchements intempestifs et détection des courants de défauts hautes fréquences Type B : détectent les défauts à composantes alternative et continue et les défauts à courant continu lisse (machineries à variation de vitesse, installations photovoltaïques, centres d'appel, matériel médical…) Acceptent les auxiliaires, les commandes motorisées et les modules de raccordement DX³ (sauf Type B) Connexion vis/vis : arrivée haute et sortie basse par bornes à vis | https://www.legrand.fr/sites/default/files/styles/w800/public/ecat/411527-LEGRAND-1000_0.jpg?itok=t5h5oz5L
4 115 28 | Bipolaires 230 V~ Type AC Vis/vis | Interrupteurs différentiels DX³-ID - arrivée haut / départ bas Conformes à la norme NF EN 61008-1 Type AC : détectent les défauts à composante alternative Type A : détectent les défauts à composantes alternative et continue (circuits spécialisés : cuisinière, plaque de cuisson, lave-linge...) Type F : détectent les défauts à composantes alternative et continue, immunité renforcée aux déclenchements intempestifs et détection des courants de défauts hautes fréquences Type B : détectent les défauts à composantes alternative et continue et les défauts à courant continu lisse (machineries à variation de vitesse, installations photovoltaïques, centres d'appel, matériel médical…) Acceptent les auxiliaires, les commandes motorisées et les modules de raccordement DX³ (sauf Type B) Connexion vis/vis : arrivée haute et sortie basse par bornes à vis | https://www.legrand.fr/sites/default/files/styles/w800/public/ecat/411528-LEGRAND-1000_0.jpg?itok=SHRTcMF-
4 115 37 | Bipolaires 230 V~ Type AC Vis/vis | Interrupteurs différentiels DX³-ID - arrivée haut / départ bas Conformes à la norme NF EN 61008-1 Type AC : détectent les défauts à composante alternative Type A : détectent les défauts à composantes alternative et continue (circuits spécialisés : cuisinière, plaque de cuisson, lave-linge...) Type F : détectent les défauts à composantes alternative et continue, immunité renforcée aux déclenchements intempestifs et détection des courants de défauts hautes fréquences Type B : détectent les défauts à composantes alternative et continue et les défauts à courant continu lisse (machineries à variation de vitesse, installations photovoltaïques, centres d'appel, matériel médical…) Acceptent les auxiliaires, les commandes motorisées et les modules de raccordement DX³ (sauf Type B) Connexion vis/vis : arrivée haute et sortie basse par bornes à vis | https://www.legrand.fr/sites/default/files/styles/w800/public/ecat/411537-LEGRAND-1000_0.jpg?itok=62A2UuOG
4 115 43 | Bipolaires 230 V~ Type AC Vis/vis | Interrupteurs différentiels DX³-ID - arrivée haut / départ bas Conformes à la norme NF EN 61008-1 Type AC : détectent les défauts à composante alternative Type A : détectent les défauts à composantes alternative et continue (circuits spécialisés : cuisinière, plaque de cuisson, lave-linge...) Type F : détectent les défauts à composantes alternative et continue, immunité renforcée aux déclenchements intempestifs et détection des courants de défauts hautes fréquences Type B : détectent les défauts à composantes alternative et continue et les défauts à courant continu lisse (machineries à variation de vitesse, installations photovoltaïques, centres d'appel, matériel médical…) Acceptent les auxiliaires, les commandes motorisées et les modules de raccordement DX³ (sauf Type B) Connexion vis/vis : arrivée haute et sortie basse par bornes à vis | https://www.legrand.fr/sites/default/files/styles/w800/public/ecat/411543-LEGRAND-1000_0.jpg?itok=qZodGFIa
4 115 50 | Bipolaires 230 V~ Type A Vis/vis | Interrupteurs différentiels DX³-ID - arrivée haut / départ bas Conformes à la norme NF EN 61008-1 Type AC : détectent les défauts à composante alternative Type A : détectent les défauts à composantes alternative et continue (circuits spécialisés : cuisinière, plaque de cuisson, lave-linge...) Type F : détectent les défauts à composantes alternative et continue, immunité renforcée aux déclenchements intempestifs et détection des courants de défauts hautes fréquences Type B : détectent les défauts à composantes alternative et continue et les défauts à courant continu lisse (machineries à variation de vitesse, installations photovoltaïques, centres d'appel, matériel médical…) Acceptent les auxiliaires, les commandes motorisées et les modules de raccordement DX³ (sauf Type B) Connexion vis/vis : arrivée haute et sortie basse par bornes à vis | https://www.legrand.fr/sites/default/files/styles/w800/public/ecat/411550-LEGRAND-1000_0.jpg?itok=IhJTp4ho
4 115 54 | Bipolaires 230 V~ Type A Vis/vis | Interrupteurs différentiels DX³-ID - arrivée haut / départ bas Conformes à la norme NF EN 61008-1 Type AC : détectent les défauts à composante alternative Type A : détectent les défauts à composantes alternative et continue (circuits spécialisés : cuisinière, plaque de cuisson, lave-linge...) Type F : détectent les défauts à composantes alternative et continue, immunité renforcée aux déclenchements intempestifs et détection des courants de défauts hautes fréquences Type B : détectent les défauts à composantes alternative et continue et les défauts à courant continu lisse (machineries à variation de vitesse, installations photovoltaïques, centres d'appel, matériel médical…) Acceptent les auxiliaires, les commandes motorisées et les modules de raccordement DX³ (sauf Type B) Connexion vis/vis : arrivée haute et sortie basse par bornes à vis | https://www.legrand.fr/sites/default/files/styles/w800/public/ecat/411554-LEGRAND-1000_0.jpg?itok=RndT9k6Y
4 115 55 | Bipolaires 230 V~ Type A Vis/vis | Interrupteurs différentiels DX³-ID - arrivée haut / départ bas Conformes à la norme NF EN 61008-1 Type AC : détectent les défauts à composante alternative Type A : détectent les défauts à composantes alternative et continue (circuits spécialisés : cuisinière, plaque de cuisson, lave-linge...) Type F : détectent les défauts à composantes alternative et continue, immunité renforcée aux déclenchements intempestifs et détection des courants de défauts hautes fréquences Type B : détectent les défauts à composantes alternative et continue et les défauts à courant continu lisse (machineries à variation de vitesse, installations photovoltaïques, centres d'appel, matériel médical…) Acceptent les auxiliaires, les commandes motorisées et les modules de raccordement DX³ (sauf Type B) Connexion vis/vis : arrivée haute et sortie basse par bornes à vis | https://www.legrand.fr/sites/default/files/styles/w800/public/ecat/411555-LEGRAND-1000_0.jpg?itok=-ix4VROG
4 115 56 | Bipolaires 230 V~ Type A Vis/vis | Interrupteurs différentiels DX³-ID - arrivée haut / départ bas Conformes à la norme NF EN 61008-1 Type AC : détectent les défauts à composante alternative Type A : détectent les défauts à composantes alternative et continue (circuits spécialisés : cuisinière, plaque de cuisson, lave-linge...) Type F : détectent les défauts à composantes alternative et continue, immunité renforcée aux déclenchements intempestifs et détection des courants de défauts hautes fréquences Type B : détectent les défauts à composantes alternative et continue et les défauts à courant continu lisse (machineries à variation de vitesse, installations photovoltaïques, centres d'appel, matériel médical…) Acceptent les auxiliaires, les commandes motorisées et les modules de raccordement DX³ (sauf Type B) Connexion vis/vis : arrivée haute et sortie basse par bornes à vis | https://www.legrand.fr/sites/default/files/styles/w800/public/ecat/411556-LEGRAND-1000_0.jpg?itok=MPRaTgIG
4 115 57 | Bipolaires 230 V~ Type A Vis/vis | Interrupteurs différentiels DX³-ID - arrivée haut / départ bas Conformes à la norme NF EN 61008-1 Type AC : détectent les défauts à composante alternative Type A : détectent les défauts à composantes alternative et continue (circuits spécialisés : cuisinière, plaque de cuisson, lave-linge...) Type F : détectent les défauts à composantes alternative et continue, immunité renforcée aux déclenchements intempestifs et détection des courants de défauts hautes fréquences Type B : détectent les défauts à composantes alternative et continue et les défauts à courant continu lisse (machineries à variation de vitesse, installations photovoltaïques, centres d'appel, matériel médical…) Acceptent les auxiliaires, les commandes motorisées et les modules de raccordement DX³ (sauf Type B) Connexion vis/vis : arrivée haute et sortie basse par bornes à vis | https://www.legrand.fr/sites/default/files/styles/w800/public/ecat/411557-LEGRAND-1000_0.jpg?itok=Mn6dInov
4 115 90 | Bipolaires 230 V~ Type F (ex type Hpi) Vis/vis | Interrupteurs différentiels DX³-ID - arrivée haut / départ bas Conformes à la norme NF EN 61008-1 Type AC : détectent les défauts à composante alternative Type A : détectent les défauts à composantes alternative et continue (circuits spécialisés : cuisinière, plaque de cuisson, lave-linge...) Type F : détectent les défauts à composantes alternative et continue, immunité renforcée aux déclenchements intempestifs et détection des courants de défauts hautes fréquences Type B : détectent les défauts à composantes alternative et continue et les défauts à courant continu lisse (machineries à variation de vitesse, installations photovoltaïques, centres d'appel, matériel médical…) Acceptent les auxiliaires, les commandes motorisées et les modules de raccordement DX³ (sauf Type B) Connexion vis/vis : arrivée haute et sortie basse par bornes à vis | https://www.legrand.fr/sites/default/files/styles/w800/public/ecat/411590-LEGRAND-1000_0.jpg?itok=eY4NvCIx
4 115 91 | Bipolaires 230 V~ Type F (ex type Hpi) Vis/vis | Interrupteurs différentiels DX³-ID - arrivée haut / départ bas Conformes à la norme NF EN 61008-1 Type AC : détectent les défauts à composante alternative Type A : détectent les défauts à composantes alternative et continue (circuits spécialisés : cuisinière, plaque de cuisson, lave-linge...) Type F : détectent les défauts à composantes alternative et continue, immunité renforcée aux déclenchements intempestifs et détection des courants de défauts hautes fréquences Type B : détectent les défauts à composantes alternative et continue et les défauts à courant continu lisse (machineries à variation de vitesse, installations photovoltaïques, centres d'appel, matériel médical…) Acceptent les auxiliaires, les commandes motorisées et les modules de raccordement DX³ (sauf Type B) Connexion vis/vis : arrivée haute et sortie basse par bornes à vis | https://www.legrand.fr/sites/default/files/styles/w800/public/ecat/411591-LEGRAND-1000_0.jpg?itok=04U8zpcu
4 115 92 | Bipolaires 230 V~ Type F (ex type Hpi) Vis/vis | Interrupteurs différentiels DX³-ID - arrivée haut / départ bas Conformes à la norme NF EN 61008-1 Type AC : détectent les défauts à composante alternative Type A : détectent les défauts à composantes alternative et continue (circuits spécialisés : cuisinière, plaque de cuisson, lave-linge...) Type F : détectent les défauts à composantes alternative et continue, immunité renforcée aux déclenchements intempestifs et détection des courants de défauts hautes fréquences Type B : détectent les défauts à composantes alternative et continue et les défauts à courant continu lisse (machineries à variation de vitesse, installations photovoltaïques, centres d'appel, matériel médical…) Acceptent les auxiliaires, les commandes motorisées et les modules de raccordement DX³ (sauf Type B) Connexion vis/vis : arrivée haute et sortie basse par bornes à vis | https://www.legrand.fr/sites/default/files/styles/w800/public/ecat/411592-LEGRAND-1000_0.jpg?itok=WsdyOZDP
4 116 10 | Bipolaires 230 V~ Pour peigne HX³ optimisé universel réf. 4 049 26/37 Type AC Vis/vis | Interrupteurs différentiels DX³-ID - protection tête de groupe - arrivée haut / départ haut Permettent la répartition optimisée par peigne Conformes à la norme NF EN 61008-1 Type AC : détectent les défauts à composante alternative Type A : détectent les défauts à composantes alternative et continue (circuits spécialisés : cuisinière, plaque de cuisson, lave-linge...) Type F : détectent les défauts à composantes alternative et continue, immunité renforcée aux déclenchements intempestifs et détection des courants de défauts hautes fréquences Reçoivent les auxiliaires 2 types de connexion : vis/auto : arrivée haute par bornes à vis et sortie haute par bornes auto vis/vis : arrivée haute et sortie haute par bornes à vis | https://www.legrand.fr/sites/default/files/styles/w800/public/ecat/411610-LEGRAND-1000_0.jpg?itok=CfrdfydR
4 116 11 | Bipolaires 230 V~ Pour peigne HX³ optimisé universel réf. 4 049 26/37 Type AC Vis/vis | Interrupteurs différentiels DX³-ID - protection tête de groupe - arrivée haut / départ haut Permettent la répartition optimisée par peigne Conformes à la norme NF EN 61008-1 Type AC : détectent les défauts à composante alternative Type A : détectent les défauts à composantes alternative et continue (circuits spécialisés : cuisinière, plaque de cuisson, lave-linge...) Type F : détectent les défauts à composantes alternative et continue, immunité renforcée aux déclenchements intempestifs et détection des courants de défauts hautes fréquences Reçoivent les auxiliaires 2 types de connexion : vis/auto : arrivée haute par bornes à vis et sortie haute par bornes auto vis/vis : arrivée haute et sortie haute par bornes à vis | https://www.legrand.fr/sites/default/files/styles/w800/public/ecat/411611-LEGRAND-1000_0.jpg?itok=8ZHpKJqu
4 116 16 | Bipolaires 230 V~ Pour peigne HX³ optimisé universel réf. 4 049 26/37 Type A Vis/vis | Interrupteurs différentiels DX³-ID - protection tête de groupe - arrivée haut / départ haut Permettent la répartition optimisée par peigne Conformes à la norme NF EN 61008-1 Type AC : détectent les défauts à composante alternative Type A : détectent les défauts à composantes alternative et continue (circuits spécialisés : cuisinière, plaque de cuisson, lave-linge...) Type F : détectent les défauts à composantes alternative et continue, immunité renforcée aux déclenchements intempestifs et détection des courants de défauts hautes fréquences Reçoivent les auxiliaires 2 types de connexion : vis/auto : arrivée haute par bornes à vis et sortie haute par bornes auto vis/vis : arrivée haute et sortie haute par bornes à vis | https://www.legrand.fr/sites/default/files/styles/w800/public/ecat/411616-LEGRAND-1000_0.jpg?itok=PSQeIJou
4 116 17 | Bipolaires 230 V~ Pour peigne HX³ optimisé universel réf. 4 049 26/37 Type A Vis/vis | Interrupteurs différentiels DX³-ID - protection tête de groupe - arrivée haut / départ haut Permettent la répartition optimisée par peigne Conformes à la norme NF EN 61008-1 Type AC : détectent les défauts à composante alternative Type A : détectent les défauts à composantes alternative et continue (circuits spécialisés : cuisinière, plaque de cuisson, lave-linge...) Type F : détectent les défauts à composantes alternative et continue, immunité renforcée aux déclenchements intempestifs et détection des courants de défauts hautes fréquences Reçoivent les auxiliaires 2 types de connexion : vis/auto : arrivée haute par bornes à vis et sortie haute par bornes auto vis/vis : arrivée haute et sortie haute par bornes à vis | https://www.legrand.fr/sites/default/files/styles/w800/public/ecat/411617-LEGRAND-1000_0.jpg?itok=croatlAy
4 116 60 | Tétrapolaires 400 V~ Type AC Vis/vis | Interrupteurs différentiels DX³-ID - arrivée haut / départ bas Conformes à la norme NF EN 61008-1 Type AC : détectent les défauts à composante alternative Type A : détectent les défauts à composantes alternative et continue (circuits spécialisés : cuisinière, plaque de cuisson, lave-linge...) Type F : détectent les défauts à composantes alternative et continue, immunité renforcée aux déclenchements intempestifs et détection des courants de défauts hautes fréquences Type B : détectent les défauts à composantes alternative et continue et les défauts à courant continu lisse (machineries à variation de vitesse, installations photovoltaïques, centres d'appel, matériel médical…) Acceptent les auxiliaires, les commandes motorisées et les modules de raccordement DX³ (sauf Type B) Connexion vis/vis : arrivée haute et sortie basse par bornes à vis | https://www.legrand.fr/sites/default/files/styles/w800/public/ecat/411660-LEGRAND-1000_0.jpg?itok=lmR1TlOa
4 116 61 | Tétrapolaires 400 V~ Type AC Vis/vis | Interrupteurs différentiels DX³-ID - arrivée haut / départ bas Conformes à la norme NF EN 61008-1 Type AC : détectent les défauts à composante alternative Type A : détectent les défauts à composantes alternative et continue (circuits spécialisés : cuisinière, plaque de cuisson, lave-linge...) Type F : détectent les défauts à composantes alternative et continue, immunité renforcée aux déclenchements intempestifs et détection des courants de défauts hautes fréquences Type B : détectent les défauts à composantes alternative et continue et les défauts à courant continu lisse (machineries à variation de vitesse, installations photovoltaïques, centres d'appel, matériel médical…) Acceptent les auxiliaires, les commandes motorisées et les modules de raccordement DX³ (sauf Type B) Connexion vis/vis : arrivée haute et sortie basse par bornes à vis | https://www.legrand.fr/sites/default/files/styles/w800/public/ecat/411661-LEGRAND-1000_0.jpg?itok=0zwlypIn
4 116 62 | Tétrapolaires 400 V~ Type AC Vis/vis | Interrupteurs différentiels DX³-ID - arrivée haut / départ bas Conformes à la norme NF EN 61008-1 Type AC : détectent les défauts à composante alternative Type A : détectent les défauts à composantes alternative et continue (circuits spécialisés : cuisinière, plaque de cuisson, lave-linge...) Type F : détectent les défauts à composantes alternative et continue, immunité renforcée aux déclenchements intempestifs et détection des courants de défauts hautes fréquences Type B : détectent les défauts à composantes alternative et continue et les défauts à courant continu lisse (machineries à variation de vitesse, installations photovoltaïques, centres d'appel, matériel médical…) Acceptent les auxiliaires, les commandes motorisées et les modules de raccordement DX³ (sauf Type B) Connexion vis/vis : arrivée haute et sortie basse par bornes à vis | https://www.legrand.fr/sites/default/files/styles/w800/public/ecat/411662-LEGRAND-1000_0.jpg?itok=ZXpXPYNU
4 116 63 | Tétrapolaires 400 V~ Type AC Vis/vis | Interrupteurs différentiels DX³-ID - arrivée haut / départ bas Conformes à la norme NF EN 61008-1 Type AC : détectent les défauts à composante alternative Type A : détectent les défauts à composantes alternative et continue (circuits spécialisés : cuisinière, plaque de cuisson, lave-linge...) Type F : détectent les défauts à composantes alternative et continue, immunité renforcée aux déclenchements intempestifs et détection des courants de défauts hautes fréquences Type B : détectent les défauts à composantes alternative et continue et les défauts à courant continu lisse (machineries à variation de vitesse, installations photovoltaïques, centres d'appel, matériel médical…) Acceptent les auxiliaires, les commandes motorisées et les modules de raccordement DX³ (sauf Type B) Connexion vis/vis : arrivée haute et sortie basse par bornes à vis | https://www.legrand.fr/sites/default/files/styles/w800/public/ecat/411663-LEGRAND-1000_0.jpg?itok=Z_5iyixr
4 116 64 | Tétrapolaires 400 V~ Type AC Vis/vis | Interrupteurs différentiels DX³-ID - arrivée haut / départ bas Conformes à la norme NF EN 61008-1 Type AC : détectent les défauts à composante alternative Type A : détectent les défauts à composantes alternative et continue (circuits spécialisés : cuisinière, plaque de cuisson, lave-linge...) Type F : détectent les défauts à composantes alternative et continue, immunité renforcée aux déclenchements intempestifs et détection des courants de défauts hautes fréquences Type B : détectent les défauts à composantes alternative et continue et les défauts à courant continu lisse (machineries à variation de vitesse, installations photovoltaïques, centres d'appel, matériel médical…) Acceptent les auxiliaires, les commandes motorisées et les modules de raccordement DX³ (sauf Type B) Connexion vis/vis : arrivée haute et sortie basse par bornes à vis | https://www.legrand.fr/sites/default/files/styles/w800/public/ecat/411664-LEGRAND-1000_0.jpg?itok=j1U8-7wm
4 116 65 | Tétrapolaires 400 V~ Type AC Vis/vis | Interrupteurs différentiels DX³-ID - arrivée haut / départ bas Conformes à la norme NF EN 61008-1 Type AC : détectent les défauts à composante alternative Type A : détectent les défauts à composantes alternative et continue (circuits spécialisés : cuisinière, plaque de cuisson, lave-linge...) Type F : détectent les défauts à composantes alternative et continue, immunité renforcée aux déclenchements intempestifs et détection des courants de défauts hautes fréquences Type B : détectent les défauts à composantes alternative et continue et les défauts à courant continu lisse (machineries à variation de vitesse, installations photovoltaïques, centres d'appel, matériel médical…) Acceptent les auxiliaires, les commandes motorisées et les modules de raccordement DX³ (sauf Type B) Connexion vis/vis : arrivée haute et sortie basse par bornes à vis | https://www.legrand.fr/sites/default/files/styles/w800/public/ecat/411665-LEGRAND-1000_0.jpg?itok=XGOCqYrK
4 116 66 | Tétrapolaires 400 V~ Type AC Vis/vis | Interrupteurs différentiels DX³-ID - arrivée haut / départ bas Conformes à la norme NF EN 61008-1 Type AC : détectent les défauts à composante alternative Type A : détectent les défauts à composantes alternative et continue (circuits spécialisés : cuisinière, plaque de cuisson, lave-linge...) Type F : détectent les défauts à composantes alternative et continue, immunité renforcée aux déclenchements intempestifs et détection des courants de défauts hautes fréquences Type B : détectent les défauts à composantes alternative et continue et les défauts à courant continu lisse (machineries à variation de vitesse, installations photovoltaïques, centres d'appel, matériel médical…) Acceptent les auxiliaires, les commandes motorisées et les modules de raccordement DX³ (sauf Type B) Connexion vis/vis : arrivée haute et sortie basse par bornes à vis | https://www.legrand.fr/sites/default/files/styles/w800/public/ecat/411666-LEGRAND-1000_0.jpg?itok=PX9zoS-o
4 116 67 | Tétrapolaires 400 V~ Type AC Vis/vis | Interrupteurs différentiels DX³-ID - arrivée haut / départ bas Conformes à la norme NF EN 61008-1 Type AC : détectent les défauts à composante alternative Type A : détectent les défauts à composantes alternative et continue (circuits spécialisés : cuisinière, plaque de cuisson, lave-linge...) Type F : détectent les défauts à composantes alternative et continue, immunité renforcée aux déclenchements intempestifs et détection des courants de défauts hautes fréquences Type B : détectent les défauts à composantes alternative et continue et les défauts à courant continu lisse (machineries à variation de vitesse, installations photovoltaïques, centres d'appel, matériel médical…) Acceptent les auxiliaires, les commandes motorisées et les modules de raccordement DX³ (sauf Type B) Connexion vis/vis : arrivée haute et sortie basse par bornes à vis | https://www.legrand.fr/sites/default/files/styles/w800/public/ecat/411667-LEGRAND-1000_0.jpg?itok=hZjBCqie
4 116 68 | Tétrapolaires 400 V~ Type AC Vis/vis | Interrupteurs différentiels DX³-ID - arrivée haut / départ bas Conformes à la norme NF EN 61008-1 Type AC : détectent les défauts à composante alternative Type A : détectent les défauts à composantes alternative et continue (circuits spécialisés : cuisinière, plaque de cuisson, lave-linge...) Type F : détectent les défauts à composantes alternative et continue, immunité renforcée aux déclenchements intempestifs et détection des courants de défauts hautes fréquences Type B : détectent les défauts à composantes alternative et continue et les défauts à courant continu lisse (machineries à variation de vitesse, installations photovoltaïques, centres d'appel, matériel médical…) Acceptent les auxiliaires, les commandes motorisées et les modules de raccordement DX³ (sauf Type B) Connexion vis/vis : arrivée haute et sortie basse par bornes à vis | https://www.legrand.fr/sites/default/files/styles/w800/public/ecat/411668-LEGRAND-1000_0.jpg?itok=wDbUV7dA
4 116 69 | Tétrapolaires 400 V~ Type AC Vis/vis | Interrupteurs différentiels DX³-ID - arrivée haut / départ bas Conformes à la norme NF EN 61008-1 Type AC : détectent les défauts à composante alternative Type A : détectent les défauts à composantes alternative et continue (circuits spécialisés : cuisinière, plaque de cuisson, lave-linge...) Type F : détectent les défauts à composantes alternative et continue, immunité renforcée aux déclenchements intempestifs et détection des courants de défauts hautes fréquences Type B : détectent les défauts à composantes alternative et continue et les défauts à courant continu lisse (machineries à variation de vitesse, installations photovoltaïques, centres d'appel, matériel médical…) Acceptent les auxiliaires, les commandes motorisées et les modules de raccordement DX³ (sauf Type B) Connexion vis/vis : arrivée haute et sortie basse par bornes à vis | https://www.legrand.fr/sites/default/files/styles/w800/public/ecat/411669-LEGRAND-1000_0.jpg?itok=aIwFb8s0
4 116 74 | Tétrapolaires 400 V~ Type A Vis/vis | Interrupteurs différentiels DX³-ID - arrivée haut / départ bas Conformes à la norme NF EN 61008-1 Type AC : détectent les défauts à composante alternative Type A : détectent les défauts à composantes alternative et continue (circuits spécialisés : cuisinière, plaque de cuisson, lave-linge...) Type F : détectent les défauts à composantes alternative et continue, immunité renforcée aux déclenchements intempestifs et détection des courants de défauts hautes fréquences Type B : détectent les défauts à composantes alternative et continue et les défauts à courant continu lisse (machineries à variation de vitesse, installations photovoltaïques, centres d'appel, matériel médical…) Acceptent les auxiliaires, les commandes motorisées et les modules de raccordement DX³ (sauf Type B) Connexion vis/vis : arrivée haute et sortie basse par bornes à vis | https://www.legrand.fr/sites/default/files/styles/w800/public/ecat/411674-LEGRAND-1000_0.jpg?itok=d2gkR2iJ
4 116 75 | Tétrapolaires 400 V~ Type A Vis/vis | Interrupteurs différentiels DX³-ID - arrivée haut / départ bas Conformes à la norme NF EN 61008-1 Type AC : détectent les défauts à composante alternative Type A : détectent les défauts à composantes alternative et continue (circuits spécialisés : cuisinière, plaque de cuisson, lave-linge...) Type F : détectent les défauts à composantes alternative et continue, immunité renforcée aux déclenchements intempestifs et détection des courants de défauts hautes fréquences Type B : détectent les défauts à composantes alternative et continue et les défauts à courant continu lisse (machineries à variation de vitesse, installations photovoltaïques, centres d'appel, matériel médical…) Acceptent les auxiliaires, les commandes motorisées et les modules de raccordement DX³ (sauf Type B) Connexion vis/vis : arrivée haute et sortie basse par bornes à vis | https://www.legrand.fr/sites/default/files/styles/w800/public/ecat/411675-LEGRAND-1000_0.jpg?itok=1XxwFIl8
4 116 76 | Tétrapolaires 400 V~ Type A Vis/vis | Interrupteurs différentiels DX³-ID - arrivée haut / départ bas Conformes à la norme NF EN 61008-1 Type AC : détectent les défauts à composante alternative Type A : détectent les défauts à composantes alternative et continue (circuits spécialisés : cuisinière, plaque de cuisson, lave-linge...) Type F : détectent les défauts à composantes alternative et continue, immunité renforcée aux déclenchements intempestifs et détection des courants de défauts hautes fréquences Type B : détectent les défauts à composantes alternative et continue et les défauts à courant continu lisse (machineries à variation de vitesse, installations photovoltaïques, centres d'appel, matériel médical…) Acceptent les auxiliaires, les commandes motorisées et les modules de raccordement DX³ (sauf Type B) Connexion vis/vis : arrivée haute et sortie basse par bornes à vis | https://www.legrand.fr/sites/default/files/styles/w800/public/ecat/411676-LEGRAND-1000_0.jpg?itok=CdCuF-XB
4 116 77 | Tétrapolaires 400 V~ Type A Vis/vis | Interrupteurs différentiels DX³-ID - arrivée haut / départ bas Conformes à la norme NF EN 61008-1 Type AC : détectent les défauts à composante alternative Type A : détectent les défauts à composantes alternative et continue (circuits spécialisés : cuisinière, plaque de cuisson, lave-linge...) Type F : détectent les défauts à composantes alternative et continue, immunité renforcée aux déclenchements intempestifs et détection des courants de défauts hautes fréquences Type B : détectent les défauts à composantes alternative et continue et les défauts à courant continu lisse (machineries à variation de vitesse, installations photovoltaïques, centres d'appel, matériel médical…) Acceptent les auxiliaires, les commandes motorisées et les modules de raccordement DX³ (sauf Type B) Connexion vis/vis : arrivée haute et sortie basse par bornes à vis | https://www.legrand.fr/sites/default/files/styles/w800/public/ecat/411677-LEGRAND-1000_0.jpg?itok=veGKnJmb
4 116 78 | Tétrapolaires 400 V~ Type A Vis/vis | Interrupteurs différentiels DX³-ID - arrivée haut / départ bas Conformes à la norme NF EN 61008-1 Type AC : détectent les défauts à composante alternative Type A : détectent les défauts à composantes alternative et continue (circuits spécialisés : cuisinière, plaque de cuisson, lave-linge...) Type F : détectent les défauts à composantes alternative et continue, immunité renforcée aux déclenchements intempestifs et détection des courants de défauts hautes fréquences Type B : détectent les défauts à composantes alternative et continue et les défauts à courant continu lisse (machineries à variation de vitesse, installations photovoltaïques, centres d'appel, matériel médical…) Acceptent les auxiliaires, les commandes motorisées et les modules de raccordement DX³ (sauf Type B) Connexion vis/vis : arrivée haute et sortie basse par bornes à vis | https://www.legrand.fr/sites/default/files/styles/w800/public/ecat/411678-LEGRAND-1000_0.jpg?itok=gaXPsxbm
4 116 84 | Tétrapolaires 400 V~ Type A Vis/vis | Interrupteurs différentiels DX³-ID - arrivée haut / départ bas Conformes à la norme NF EN 61008-1 Type AC : détectent les défauts à composante alternative Type A : détectent les défauts à composantes alternative et continue (circuits spécialisés : cuisinière, plaque de cuisson, lave-linge...) Type F : détectent les défauts à composantes alternative et continue, immunité renforcée aux déclenchements intempestifs et détection des courants de défauts hautes fréquences Type B : détectent les défauts à composantes alternative et continue et les défauts à courant continu lisse (machineries à variation de vitesse, installations photovoltaïques, centres d'appel, matériel médical…) Acceptent les auxiliaires, les commandes motorisées et les modules de raccordement DX³ (sauf Type B) Connexion vis/vis : arrivée haute et sortie basse par bornes à vis | https://www.legrand.fr/sites/default/files/styles/w800/public/ecat/411684-LEGRAND-1000_0.jpg?itok=SZqfiE1Q
4 116 85 | Tétrapolaires 400 V~ Type A Vis/vis | Interrupteurs différentiels DX³-ID - arrivée haut / départ bas Conformes à la norme NF EN 61008-1 Type AC : détectent les défauts à composante alternative Type A : détectent les défauts à composantes alternative et continue (circuits spécialisés : cuisinière, plaque de cuisson, lave-linge...) Type F : détectent les défauts à composantes alternative et continue, immunité renforcée aux déclenchements intempestifs et détection des courants de défauts hautes fréquences Type B : détectent les défauts à composantes alternative et continue et les défauts à courant continu lisse (machineries à variation de vitesse, installations photovoltaïques, centres d'appel, matériel médical…) Acceptent les auxiliaires, les commandes motorisées et les modules de raccordement DX³ (sauf Type B) Connexion vis/vis : arrivée haute et sortie basse par bornes à vis | https://www.legrand.fr/sites/default/files/styles/w800/public/ecat/411685-LEGRAND-1000_0.jpg?itok=7g6hx-k5
4 116 86 | Tétrapolaires 400 V~ Type A Vis/vis | Interrupteurs différentiels DX³-ID - arrivée haut / départ bas Conformes à la norme NF EN 61008-1 Type AC : détectent les défauts à composante alternative Type A : détectent les défauts à composantes alternative et continue (circuits spécialisés : cuisinière, plaque de cuisson, lave-linge...) Type F : détectent les défauts à composantes alternative et continue, immunité renforcée aux déclenchements intempestifs et détection des courants de défauts hautes fréquences Type B : détectent les défauts à composantes alternative et continue et les défauts à courant continu lisse (machineries à variation de vitesse, installations photovoltaïques, centres d'appel, matériel médical…) Acceptent les auxiliaires, les commandes motorisées et les modules de raccordement DX³ (sauf Type B) Connexion vis/vis : arrivée haute et sortie basse par bornes à vis | https://www.legrand.fr/sites/default/files/styles/w800/public/ecat/411686-LEGRAND-1000_0.jpg?itok=IXiVFp6G
4 116 87 | Tétrapolaires 400 V~ Type A Vis/vis | Interrupteurs différentiels DX³-ID - arrivée haut / départ bas Conformes à la norme NF EN 61008-1 Type AC : détectent les défauts à composante alternative Type A : détectent les défauts à composantes alternative et continue (circuits spécialisés : cuisinière, plaque de cuisson, lave-linge...) Type F : détectent les défauts à composantes alternative et continue, immunité renforcée aux déclenchements intempestifs et détection des courants de défauts hautes fréquences Type B : détectent les défauts à composantes alternative et continue et les défauts à courant continu lisse (machineries à variation de vitesse, installations photovoltaïques, centres d'appel, matériel médical…) Acceptent les auxiliaires, les commandes motorisées et les modules de raccordement DX³ (sauf Type B) Connexion vis/vis : arrivée haute et sortie basse par bornes à vis | https://www.legrand.fr/sites/default/files/styles/w800/public/ecat/411687-LEGRAND-1000_0.jpg?itok=hRdFVUc2
4 116 88 | Tétrapolaires 400 V~ Type A Vis/vis | Interrupteurs différentiels DX³-ID - arrivée haut / départ bas Conformes à la norme NF EN 61008-1 Type AC : détectent les défauts à composante alternative Type A : détectent les défauts à composantes alternative et continue (circuits spécialisés : cuisinière, plaque de cuisson, lave-linge...) Type F : détectent les défauts à composantes alternative et continue, immunité renforcée aux déclenchements intempestifs et détection des courants de défauts hautes fréquences Type B : détectent les défauts à composantes alternative et continue et les défauts à courant continu lisse (machineries à variation de vitesse, installations photovoltaïques, centres d'appel, matériel médical…) Acceptent les auxiliaires, les commandes motorisées et les modules de raccordement DX³ (sauf Type B) Connexion vis/vis : arrivée haute et sortie basse par bornes à vis | https://www.legrand.fr/sites/default/files/styles/w800/public/ecat/411688-LEGRAND-1000_0.jpg?itok=oTLo7AsG
4 116 94 | Tétrapolaires 400 V~ Type F (ex type Hpi) Vis/vis | Interrupteurs différentiels DX³-ID - arrivée haut / départ bas Conformes à la norme NF EN 61008-1 Type AC : détectent les défauts à composante alternative Type A : détectent les défauts à composantes alternative et continue (circuits spécialisés : cuisinière, plaque de cuisson, lave-linge...) Type F : détectent les défauts à composantes alternative et continue, immunité renforcée aux déclenchements intempestifs et détection des courants de défauts hautes fréquences Type B : détectent les défauts à composantes alternative et continue et les défauts à courant continu lisse (machineries à variation de vitesse, installations photovoltaïques, centres d'appel, matériel médical…) Acceptent les auxiliaires, les commandes motorisées et les modules de raccordement DX³ (sauf Type B) Connexion vis/vis : arrivée haute et sortie basse par bornes à vis | https://www.legrand.fr/sites/default/files/styles/w800/public/ecat/411694-LEGRAND-1000_0.jpg?itok=mXt2TL9L
4 116 95 | Tétrapolaires 400 V~ Type F (ex type Hpi) Vis/vis | Interrupteurs différentiels DX³-ID - arrivée haut / départ bas Conformes à la norme NF EN 61008-1 Type AC : détectent les défauts à composante alternative Type A : détectent les défauts à composantes alternative et continue (circuits spécialisés : cuisinière, plaque de cuisson, lave-linge...) Type F : détectent les défauts à composantes alternative et continue, immunité renforcée aux déclenchements intempestifs et détection des courants de défauts hautes fréquences Type B : détectent les défauts à composantes alternative et continue et les défauts à courant continu lisse (machineries à variation de vitesse, installations photovoltaïques, centres d'appel, matériel médical…) Acceptent les auxiliaires, les commandes motorisées et les modules de raccordement DX³ (sauf Type B) Connexion vis/vis : arrivée haute et sortie basse par bornes à vis | https://www.legrand.fr/sites/default/files/styles/w800/public/ecat/411695-LEGRAND-1000_0.jpg?itok=qfr4UEwI
4 116 96 | Tétrapolaires 400 V~ Type F (ex type Hpi) Vis/vis | Interrupteurs différentiels DX³-ID - arrivée haut / départ bas Conformes à la norme NF EN 61008-1 Type AC : détectent les défauts à composante alternative Type A : détectent les défauts à composantes alternative et continue (circuits spécialisés : cuisinière, plaque de cuisson, lave-linge...) Type F : détectent les défauts à composantes alternative et continue, immunité renforcée aux déclenchements intempestifs et détection des courants de défauts hautes fréquences Type B : détectent les défauts à composantes alternative et continue et les défauts à courant continu lisse (machineries à variation de vitesse, installations photovoltaïques, centres d'appel, matériel médical…) Acceptent les auxiliaires, les commandes motorisées et les modules de raccordement DX³ (sauf Type B) Connexion vis/vis : arrivée haute et sortie basse par bornes à vis | https://www.legrand.fr/sites/default/files/styles/w800/public/ecat/411696-LEGRAND-1000_0.jpg?itok=wA37i8qn
4 116 97 | Tétrapolaires 400 V~ Type F (ex type Hpi) Vis/vis | Interrupteurs différentiels DX³-ID - arrivée haut / départ bas Conformes à la norme NF EN 61008-1 Type AC : détectent les défauts à composante alternative Type A : détectent les défauts à composantes alternative et continue (circuits spécialisés : cuisinière, plaque de cuisson, lave-linge...) Type F : détectent les défauts à composantes alternative et continue, immunité renforcée aux déclenchements intempestifs et détection des courants de défauts hautes fréquences Type B : détectent les défauts à composantes alternative et continue et les défauts à courant continu lisse (machineries à variation de vitesse, installations photovoltaïques, centres d'appel, matériel médical…) Acceptent les auxiliaires, les commandes motorisées et les modules de raccordement DX³ (sauf Type B) Connexion vis/vis : arrivée haute et sortie basse par bornes à vis | https://www.legrand.fr/sites/default/files/styles/w800/public/ecat/411697-LEGRAND-1000_0.jpg?itok=uCioCFTp
4 122 00 | Parafoudre pour lignes téléphoniques et lignes de communication Protection contre les surtensions d'équipements tels que téléphones, modems, axiophones, portiers vidéo, réseaux RS485, boucles de mesure… Non compatible VDSL Conforme aux normes EN/IEC 61643-21 Protection des équipements analogiques et numériques tels que téléphones, modems, axiophones, portiers... pour réaliser une protection complète des équipements en complément des parafoudres basse-tension (norme NF C 15-100 + guide UTE C 15-443) Compatible X-DSL (dégroupage partiel ou total) Connectique : RJ 45 (compatible RJ 11) et vis Etat en fin de vie : perte de la ligne Conforme aux normes EN/IEC 61643-21 | Parafoudre pour réseaux de communication | https://www.legrand.fr/sites/default/files/styles/w800/public/ecat/LG-412200-WEB-R_0.jpg?itok=H9qU40Xb
4 122 10 | Parafoudres avec Protection de Court-Circuit Intégrée Icc ≤ 25 kA T2 - Imax 20 kA Up 2,5 kV, Uc 320 V~ Caractéristique Type 2 : In 5 kA, Imax 20 kA Régimes de neutre : TT, TNS | Parafoudres Type 2 (T2) Les parafoudres 1P+N et 3P+N sont à technologie éclateur sur la branche neutre-terre, ce qui se traduit par l'absence de fuite de courant vers la terre : pas de déclenchements intempestifs des protections différentielles Ces parafoudres peuvent être installés en amont du différentiel principal Parafoudres avec cassettes débrochables et indicateurs d'état pour les branches phase-neutre des xP+N et pour toutes les branches des xP : Vert : parafoudre en fonction Orange : cassettes à remplacer Conformes aux normes EN/IEC 61643-11 | https://www.legrand.fr/sites/default/files/styles/w800/public/ecat/LG-412210-WEB-R_0.jpg?itok=OQsgUhK1
4 122 11 | Parafoudres avec Protection de Court-Circuit Intégrée Icc ≤ 25 kA T2 - Imax 20 kA Up 2,5 kV, Uc 320 V~ Caractéristique Type 2 : In 5 kA, Imax 20 kA Régimes de neutre : TT, TNS | Parafoudres Type 2 (T2) Les parafoudres 1P+N et 3P+N sont à technologie éclateur sur la branche neutre-terre, ce qui se traduit par l'absence de fuite de courant vers la terre : pas de déclenchements intempestifs des protections différentielles Ces parafoudres peuvent être installés en amont du différentiel principal Parafoudres avec cassettes débrochables et indicateurs d'état pour les branches phase-neutre des xP+N et pour toutes les branches des xP : Vert : parafoudre en fonction Orange : cassettes à remplacer Conformes aux normes EN/IEC 61643-11 | https://www.legrand.fr/sites/default/files/styles/w800/public/ecat/LG-412211-WEB-R_0.jpg?itok=aadpznsl
4 122 14 | Parafoudres avec Protection de Court-Circuit Intégrée Icc ≤ 25 kA T2 - Imax 40 kA Up 2,5 kV, Uc 320 V~ Caractéristique Type 2 : In 20 kA, Imax 40 kA Régimes de neutre : TT, TNS | Parafoudres Type 2 (T2) Les parafoudres 1P+N et 3P+N sont à technologie éclateur sur la branche neutre-terre, ce qui se traduit par l'absence de fuite de courant vers la terre : pas de déclenchements intempestifs des protections différentielles Ces parafoudres peuvent être installés en amont du différentiel principal Parafoudres avec cassettes débrochables et indicateurs d'état pour les branches phase-neutre des xP+N et pour toutes les branches des xP : Vert : parafoudre en fonction Orange : cassettes à remplacer Conformes aux normes EN/IEC 61643-11 | https://www.legrand.fr/sites/default/files/styles/w800/public/ecat/LG-412214-WEB-R_0.jpg?itok=G0nnhpwK
4 122 15 | Parafoudres avec Protection de Court-Circuit Intégrée Icc ≤ 25 kA T2 - Imax 40 kA Up 2,5 kV, Uc 320 V~ Caractéristique Type 2 : In 20 kA, Imax 40 kA Régimes de neutre : TT, TNS | Parafoudres Type 2 (T2) Les parafoudres 1P+N et 3P+N sont à technologie éclateur sur la branche neutre-terre, ce qui se traduit par l'absence de fuite de courant vers la terre : pas de déclenchements intempestifs des protections différentielles Ces parafoudres peuvent être installés en amont du différentiel principal Parafoudres avec cassettes débrochables et indicateurs d'état pour les branches phase-neutre des xP+N et pour toutes les branches des xP : Vert : parafoudre en fonction Orange : cassettes à remplacer Conformes aux normes EN/IEC 61643-11 | https://www.legrand.fr/sites/default/files/styles/w800/public/ecat/LG-412215-WEB-R_0.jpg?itok=UsxRreN9
4 122 20 | Parafoudres sans protection de court-circuit T2 - Imax 20 kA Up 1,2 kV, Uc 320 V~ Caractéristique Type 2 : In 5 kA, Imax 20 kA Régimes de neutre : TT, TNC, TNS Protection contre les fins de vie en court-circuit à associer : DX³ 20 A courbe C | Parafoudres Type 2 (T2) Les parafoudres 1P+N et 3P+N sont à technologie éclateur sur la branche neutre-terre, ce qui se traduit par l'absence de fuite de courant vers la terre : pas de déclenchements intempestifs des protections différentielles Ces parafoudres peuvent être installés en amont du différentiel principal Parafoudres avec cassettes débrochables et indicateurs d'état pour les branches phase-neutre des xP+N et pour toutes les branches des xP : Vert : parafoudre en fonction Orange : cassettes à remplacer Conformes aux normes EN/IEC 61643-11 | https://www.legrand.fr/sites/default/files/styles/w800/public/ecat/412220-LEGRAND-1000_0.jpg?itok=_Mf4ZQMn
4 122 24 | Parafoudres sans protection de court-circuit T2 - Imax 20 kA Up 1,2 kV, Uc 320 V~ Caractéristique Type 2 : In 5 kA, Imax 20 kA Régimes de neutre : TT, TNC, TNS Protection contre les fins de vie en court-circuit à associer : DX³ 20 A courbe C | Parafoudres Type 2 (T2) Les parafoudres 1P+N et 3P+N sont à technologie éclateur sur la branche neutre-terre, ce qui se traduit par l'absence de fuite de courant vers la terre : pas de déclenchements intempestifs des protections différentielles Ces parafoudres peuvent être installés en amont du différentiel principal Parafoudres avec cassettes débrochables et indicateurs d'état pour les branches phase-neutre des xP+N et pour toutes les branches des xP : Vert : parafoudre en fonction Orange : cassettes à remplacer Conformes aux normes EN/IEC 61643-11 | https://www.legrand.fr/sites/default/files/styles/w800/public/ecat/412224-LEGRAND-1000_0.jpg?itok=EbogExmI
4 122 25 | Parafoudres sans protection de court-circuit T2 - Imax 20 kA Up 1,2 kV, Uc 320 V~ Caractéristique Type 2 : In 5 kA, Imax 20 kA Régimes de neutre : TT, TNC, TNS Protection contre les fins de vie en court-circuit à associer : DX³ 20 A courbe C | Parafoudres Type 2 (T2) Les parafoudres 1P+N et 3P+N sont à technologie éclateur sur la branche neutre-terre, ce qui se traduit par l'absence de fuite de courant vers la terre : pas de déclenchements intempestifs des protections différentielles Ces parafoudres peuvent être installés en amont du différentiel principal Parafoudres avec cassettes débrochables et indicateurs d'état pour les branches phase-neutre des xP+N et pour toutes les branches des xP : Vert : parafoudre en fonction Orange : cassettes à remplacer Conformes aux normes EN/IEC 61643-11 | https://www.legrand.fr/sites/default/files/styles/w800/public/ecat/412225-LEGRAND-1000_0.jpg?itok=5V9j_FNA
4 122 30 | Parafoudres sans protection de court-circuit T2 - Imax 40 kA - Uc 440 V~ (IT) Parafoudres adaptés aux conditions de tension élevées qui apparaissent entre les pôles en cas de second défaut dans les régimes IT. Up 2,1 kV, Uc 440 V~ Caractéristique Type 2 : In 20 kA, Imax 40 kA Régimes de neutre : TT, TNC, TNS, IT Protection contre les fins de vie en court-circuit à associer : DX³ 40 A courbe C | Parafoudres Type 2 (T2) Les parafoudres 1P+N et 3P+N sont à technologie éclateur sur la branche neutre-terre, ce qui se traduit par l'absence de fuite de courant vers la terre : pas de déclenchements intempestifs des protections différentielles Ces parafoudres peuvent être installés en amont du différentiel principal Parafoudres avec cassettes débrochables et indicateurs d'état pour les branches phase-neutre des xP+N et pour toutes les branches des xP : Vert : parafoudre en fonction Orange : cassettes à remplacer Conformes aux normes EN/IEC 61643-11 | https://www.legrand.fr/sites/default/files/styles/w800/public/ecat/412230-LEGRAND-1000_0.jpg?itok=HLXHBi1u
4 122 32 | Parafoudres sans protection de court-circuit T2 - Imax 40 kA - Uc 440 V~ (IT) Parafoudres adaptés aux conditions de tension élevées qui apparaissent entre les pôles en cas de second défaut dans les régimes IT. Up 2,1 kV, Uc 440 V~ Caractéristique Type 2 : In 20 kA, Imax 40 kA Régimes de neutre : TT, TNC, TNS, IT Protection contre les fins de vie en court-circuit à associer : DX³ 40 A courbe C | Parafoudres Type 2 (T2) Les parafoudres 1P+N et 3P+N sont à technologie éclateur sur la branche neutre-terre, ce qui se traduit par l'absence de fuite de courant vers la terre : pas de déclenchements intempestifs des protections différentielles Ces parafoudres peuvent être installés en amont du différentiel principal Parafoudres avec cassettes débrochables et indicateurs d'état pour les branches phase-neutre des xP+N et pour toutes les branches des xP : Vert : parafoudre en fonction Orange : cassettes à remplacer Conformes aux normes EN/IEC 61643-11 | https://www.legrand.fr/sites/default/files/styles/w800/public/ecat/412232-LEGRAND-1000_0.jpg?itok=NsYITtCd
4 122 33 | Parafoudres sans protection de court-circuit T2 - Imax 40 kA - Uc 440 V~ (IT) Parafoudres adaptés aux conditions de tension élevées qui apparaissent entre les pôles en cas de second défaut dans les régimes IT. Up 2,1 kV, Uc 440 V~ Caractéristique Type 2 : In 20 kA, Imax 40 kA Régimes de neutre : TT, TNC, TNS, IT Protection contre les fins de vie en court-circuit à associer : DX³ 40 A courbe C | Parafoudres Type 2 (T2) Les parafoudres 1P+N et 3P+N sont à technologie éclateur sur la branche neutre-terre, ce qui se traduit par l'absence de fuite de courant vers la terre : pas de déclenchements intempestifs des protections différentielles Ces parafoudres peuvent être installés en amont du différentiel principal Parafoudres avec cassettes débrochables et indicateurs d'état pour les branches phase-neutre des xP+N et pour toutes les branches des xP : Vert : parafoudre en fonction Orange : cassettes à remplacer Conformes aux normes EN/IEC 61643-11 | https://www.legrand.fr/sites/default/files/styles/w800/public/ecat/412233-LEGRAND-1000_0.jpg?itok=uQSbFCuO
4 122 40 | Parafoudres sans protection de court-circuit T2 - Imax 40 kA Up 1,7 kV, Uc 320 V~ Caractéristique Type 2 : In 20 kA, Imax 40 kA Régimes de neutre : TT, TNC, TNS Protection contre les fins de vie en court-circuit à associer : DX³ 25 A courbe C | Parafoudres Type 2 (T2) Les parafoudres 1P+N et 3P+N sont à technologie éclateur sur la branche neutre-terre, ce qui se traduit par l'absence de fuite de courant vers la terre : pas de déclenchements intempestifs des protections différentielles Ces parafoudres peuvent être installés en amont du différentiel principal Parafoudres avec cassettes débrochables et indicateurs d'état pour les branches phase-neutre des xP+N et pour toutes les branches des xP : Vert : parafoudre en fonction Orange : cassettes à remplacer Conformes aux normes EN/IEC 61643-11 | https://www.legrand.fr/sites/default/files/styles/w800/public/ecat/412240-LEGRAND-1000_0.JPG?itok=kJb4QGZy
4 122 42 | Parafoudres sans protection de court-circuit T2 - Imax 40 kA Up 1,7 kV, Uc 320 V~ Caractéristique Type 2 : In 20 kA, Imax 40 kA Régimes de neutre : TT, TNC, TNS Protection contre les fins de vie en court-circuit à associer : DX³ 25 A courbe C | Parafoudres Type 2 (T2) Les parafoudres 1P+N et 3P+N sont à technologie éclateur sur la branche neutre-terre, ce qui se traduit par l'absence de fuite de courant vers la terre : pas de déclenchements intempestifs des protections différentielles Ces parafoudres peuvent être installés en amont du différentiel principal Parafoudres avec cassettes débrochables et indicateurs d'état pour les branches phase-neutre des xP+N et pour toutes les branches des xP : Vert : parafoudre en fonction Orange : cassettes à remplacer Conformes aux normes EN/IEC 61643-11 | https://www.legrand.fr/sites/default/files/styles/w800/public/ecat/412242-LEGRAND-1000_0.JPG?itok=2tT5q8q_
4 122 44 | Parafoudres sans protection de court-circuit T2 - Imax 40 kA Up 1,7 kV, Uc 320 V~ Caractéristique Type 2 : In 20 kA, Imax 40 kA Régimes de neutre : TT, TNC, TNS Protection contre les fins de vie en court-circuit à associer : DX³ 25 A courbe C | Parafoudres Type 2 (T2) Les parafoudres 1P+N et 3P+N sont à technologie éclateur sur la branche neutre-terre, ce qui se traduit par l'absence de fuite de courant vers la terre : pas de déclenchements intempestifs des protections différentielles Ces parafoudres peuvent être installés en amont du différentiel principal Parafoudres avec cassettes débrochables et indicateurs d'état pour les branches phase-neutre des xP+N et pour toutes les branches des xP : Vert : parafoudre en fonction Orange : cassettes à remplacer Conformes aux normes EN/IEC 61643-11 | https://www.legrand.fr/sites/default/files/styles/w800/public/ecat/412244-LEGRAND-1000_0.jpg?itok=6o1kKU0P
4 122 45 | Parafoudres sans protection de court-circuit T2 - Imax 40 kA Up 1,7 kV, Uc 320 V~ Caractéristique Type 2 : In 20 kA, Imax 40 kA Régimes de neutre : TT, TNC, TNS Protection contre les fins de vie en court-circuit à associer : DX³ 25 A courbe C | Parafoudres Type 2 (T2) Les parafoudres 1P+N et 3P+N sont à technologie éclateur sur la branche neutre-terre, ce qui se traduit par l'absence de fuite de courant vers la terre : pas de déclenchements intempestifs des protections différentielles Ces parafoudres peuvent être installés en amont du différentiel principal Parafoudres avec cassettes débrochables et indicateurs d'état pour les branches phase-neutre des xP+N et pour toutes les branches des xP : Vert : parafoudre en fonction Orange : cassettes à remplacer Conformes aux normes EN/IEC 61643-11 | https://www.legrand.fr/sites/default/files/styles/w800/public/ecat/412245-LEGRAND_0.jpg?itok=Fw8K-rUG
4 122 70 | Parafoudres sans protection de court-circuit T1+T2 - Iimp 12,5 kA Up 1,5 kV, Uc 320 V~ Caractéristiques Type 1 : Iimp 12,5 kA Caractéristiques Type 2 : In 25 kA et Imax 60 kA Régimes de neutre : TT, TNC, TNS Protection contre les fins de vie en court-circuit à associer : DX³ 63 A courbe C | Parafoudres Type 1 + Type 2 (T1+T2) Les parafoudres 1P+N et 3P+N sont à technologie éclateur sur la branche neutre-terre, ce qui se traduit par l'absence de fuite de courant vers la terre : pas de déclenchements intempestifs des protections différentielles Ces parafoudres peuvent être installés en amont du différentiel principal Parafoudres avec cassettes débrochables et indicateurs d'état (sauf branche neutre-terre des réf. 4 122 74/75) : Vert : parafoudre en fonction Rouge : cassettes à remplacer Conformes aux normes EN/IEC 61643-11 | https://www.legrand.fr/sites/default/files/styles/w800/public/ecat/412270-LEGRAND-1000_0.JPG?itok=h5XS2GNs
4 122 72 | Parafoudres sans protection de court-circuit T1+T2 - Iimp 12,5 kA Up 1,5 kV, Uc 320 V~ Caractéristiques Type 1 : Iimp 12,5 kA Caractéristiques Type 2 : In 25 kA et Imax 60 kA Régimes de neutre : TT, TNC, TNS Protection contre les fins de vie en court-circuit à associer : DX³ 63 A courbe C | Parafoudres Type 1 + Type 2 (T1+T2) Les parafoudres 1P+N et 3P+N sont à technologie éclateur sur la branche neutre-terre, ce qui se traduit par l'absence de fuite de courant vers la terre : pas de déclenchements intempestifs des protections différentielles Ces parafoudres peuvent être installés en amont du différentiel principal Parafoudres avec cassettes débrochables et indicateurs d'état (sauf branche neutre-terre des réf. 4 122 74/75) : Vert : parafoudre en fonction Rouge : cassettes à remplacer Conformes aux normes EN/IEC 61643-11 | https://www.legrand.fr/sites/default/files/styles/w800/public/ecat/412272-LEGRAND-1000_0.JPG?itok=fMsh0lYV
4 122 74 | Parafoudres sans protection de court-circuit T1+T2 - Iimp 12,5 kA Up 1,5 kV, Uc 320 V~ Caractéristiques Type 1 : Iimp 12,5 kA Caractéristiques Type 2 : In 25 kA et Imax 60 kA Régimes de neutre : TT, TNC, TNS Protection contre les fins de vie en court-circuit à associer : DX³ 63 A courbe C | Parafoudres Type 1 + Type 2 (T1+T2) Les parafoudres 1P+N et 3P+N sont à technologie éclateur sur la branche neutre-terre, ce qui se traduit par l'absence de fuite de courant vers la terre : pas de déclenchements intempestifs des protections différentielles Ces parafoudres peuvent être installés en amont du différentiel principal Parafoudres avec cassettes débrochables et indicateurs d'état (sauf branche neutre-terre des réf. 4 122 74/75) : Vert : parafoudre en fonction Rouge : cassettes à remplacer Conformes aux normes EN/IEC 61643-11 | https://www.legrand.fr/sites/default/files/styles/w800/public/ecat/412274-LEGRAND-1000_0.JPG?itok=8Ck983Od
4 122 75 | Parafoudres sans protection de court-circuit T1+T2 - Iimp 12,5 kA Up 1,5 kV, Uc 320 V~ Caractéristiques Type 1 : Iimp 12,5 kA Caractéristiques Type 2 : In 25 kA et Imax 60 kA Régimes de neutre : TT, TNC, TNS Protection contre les fins de vie en court-circuit à associer : DX³ 63 A courbe C | Parafoudres Type 1 + Type 2 (T1+T2) Les parafoudres 1P+N et 3P+N sont à technologie éclateur sur la branche neutre-terre, ce qui se traduit par l'absence de fuite de courant vers la terre : pas de déclenchements intempestifs des protections différentielles Ces parafoudres peuvent être installés en amont du différentiel principal Parafoudres avec cassettes débrochables et indicateurs d'état (sauf branche neutre-terre des réf. 4 122 74/75) : Vert : parafoudre en fonction Rouge : cassettes à remplacer Conformes aux normes EN/IEC 61643-11 | https://www.legrand.fr/sites/default/files/styles/w800/public/ecat/412275-LEGRAND_0.jpg?itok=kSscjv1w
4 122 80 | Parafoudres sans protection de court-circuit T1+T2 - Iimp 35 kA - Uc 440 V~ (IT) Up 2,5 kV, Uc 440 V~ Caractéristiques Type 1 : Iimp 35 kA Caractéristiques Type 2 : In 35 kA et Imax 50 kA Régimes de neutre : TT, TNC, TNS, IT Protection contre les fins de vie en court-circuit à associer : DPX³ 160-80 A | Parafoudres Type 1 + Type 2 (T1+T2) Les parafoudres 1P+N et 3P+N sont à technologie éclateur sur la branche neutre-terre, ce qui se traduit par l'absence de fuite de courant vers la terre : pas de déclenchements intempestifs des protections différentielles Ces parafoudres peuvent être installés en amont du différentiel principal Parafoudres avec cassettes débrochables et indicateurs d'état (sauf branche neutre-terre des réf. 4 122 74/75) : Vert : parafoudre en fonction Rouge : cassettes à remplacer Conformes aux normes EN/IEC 61643-11 | https://www.legrand.fr/sites/default/files/styles/w800/public/ecat/412280-LEGRAND-1000_0.JPG?itok=6vE7MFT8
4 122 81 | Parafoudres sans protection de court-circuit T1+T2 - Iimp 25 kA Up 1,5kV. Uc 350 VA Caractéristiques Type 1 : Iimp 25 kA Caractéristiques Type 2 : In 25 kA et Imax 50 kA Régimes de Neutre : TT, TNC, TNS Protection contre les fins de vie en court circuit à associer : DPX³ 160 (80 A) | Parafoudres Type 1 + Type 2 (T1+T2) Les parafoudres 1P+N et 3P+N sont à technologie éclateur sur la branche neutre-terre, ce qui se traduit par l'absence de fuite de courant vers la terre : pas de déclenchements intempestifs des protections différentielles Ces parafoudres peuvent être installés en amont du différentiel principal Parafoudres avec cassettes débrochables et indicateurs d'état (sauf branche neutre-terre des réf. 4 122 74/75) : Vert : parafoudre en fonction Rouge : cassettes à remplacer Conformes aux normes EN/IEC 61643-11 | https://www.legrand.fr/sites/default/files/styles/w800/public/ecat/412281-LEGRAND-1000_0.JPG?itok=k8PaZAPb
4 122 82 | Parafoudres sans protection de court-circuit T1+T2 - Iimp 25 kA Up 1,5kV. Uc 350 VA Caractéristiques Type 1 : Iimp 25 kA Caractéristiques Type 2 : In 25 kA et Imax 50 kA Régimes de Neutre : TT, TNC, TNS Protection contre les fins de vie en court circuit à associer : DPX³ 160 (80 A) | Parafoudres Type 1 + Type 2 (T1+T2) Les parafoudres 1P+N et 3P+N sont à technologie éclateur sur la branche neutre-terre, ce qui se traduit par l'absence de fuite de courant vers la terre : pas de déclenchements intempestifs des protections différentielles Ces parafoudres peuvent être installés en amont du différentiel principal Parafoudres avec cassettes débrochables et indicateurs d'état (sauf branche neutre-terre des réf. 4 122 74/75) : Vert : parafoudre en fonction Rouge : cassettes à remplacer Conformes aux normes EN/IEC 61643-11 | https://www.legrand.fr/sites/default/files/styles/w800/public/ecat/412282-LEGRAND-1000_0.JPG?itok=6QSDgSre
4 122 83 | Parafoudres sans protection de court-circuit T1+T2 - Iimp 25 kA Up 1,5kV. Uc 350 VA Caractéristiques Type 1 : Iimp 25 kA Caractéristiques Type 2 : In 25 kA et Imax 50 kA Régimes de Neutre : TT, TNC, TNS Protection contre les fins de vie en court circuit à associer : DPX³ 160 (80 A) | Parafoudres Type 1 + Type 2 (T1+T2) Les parafoudres 1P+N et 3P+N sont à technologie éclateur sur la branche neutre-terre, ce qui se traduit par l'absence de fuite de courant vers la terre : pas de déclenchements intempestifs des protections différentielles Ces parafoudres peuvent être installés en amont du différentiel principal Parafoudres avec cassettes débrochables et indicateurs d'état (sauf branche neutre-terre des réf. 4 122 74/75) : Vert : parafoudre en fonction Rouge : cassettes à remplacer Conformes aux normes EN/IEC 61643-11 | https://www.legrand.fr/sites/default/files/styles/w800/public/ecat/412283-LEGRAND-1000_0.jpg?itok=o13ArmCA
4 122 84 | Cassettes de remplacement Pour parafoudres T1+T2/25 kA réf. 4 122 81/82/83 et anciennes réf. 0 030 20/22/23 | Parafoudres Type 1 + Type 2 (T1+T2) Les parafoudres 1P+N et 3P+N sont à technologie éclateur sur la branche neutre-terre, ce qui se traduit par l'absence de fuite de courant vers la terre : pas de déclenchements intempestifs des protections différentielles Ces parafoudres peuvent être installés en amont du différentiel principal Parafoudres avec cassettes débrochables et indicateurs d'état (sauf branche neutre-terre des réf. 4 122 74/75) : Vert : parafoudre en fonction Rouge : cassettes à remplacer Conformes aux normes EN/IEC 61643-11 | https://www.legrand.fr/sites/default/files/styles/w800/public/ecat/412284-LEGRAND-1000_0.jpg?itok=HFwQR9im
4 122 85 | Cassettes de remplacement Pour parafoudres T1+T2/25 kA (cassette N-PE) réf. 4 122 81/82/83 et ancienne réf. 0 030 23 | Parafoudres Type 1 + Type 2 (T1+T2) Les parafoudres 1P+N et 3P+N sont à technologie éclateur sur la branche neutre-terre, ce qui se traduit par l'absence de fuite de courant vers la terre : pas de déclenchements intempestifs des protections différentielles Ces parafoudres peuvent être installés en amont du différentiel principal Parafoudres avec cassettes débrochables et indicateurs d'état (sauf branche neutre-terre des réf. 4 122 74/75) : Vert : parafoudre en fonction Rouge : cassettes à remplacer Conformes aux normes EN/IEC 61643-11 | https://www.legrand.fr/sites/default/files/styles/w800/public/ecat/412285-LEGRAND-1000_0.jpg?itok=JBaA3-Ag
4 122 86 | Cassettes de remplacement Pour parafoudres T1+T2/35 kA réf. 4 122 80 | Parafoudres Type 1 + Type 2 (T1+T2) Les parafoudres 1P+N et 3P+N sont à technologie éclateur sur la branche neutre-terre, ce qui se traduit par l'absence de fuite de courant vers la terre : pas de déclenchements intempestifs des protections différentielles Ces parafoudres peuvent être installés en amont du différentiel principal Parafoudres avec cassettes débrochables et indicateurs d'état (sauf branche neutre-terre des réf. 4 122 74/75) : Vert : parafoudre en fonction Rouge : cassettes à remplacer Conformes aux normes EN/IEC 61643-11 | https://www.legrand.fr/sites/default/files/styles/w800/public/ecat/412286-LEGRAND-1000_0.jpg?itok=o7Bj6crI
4 122 97 | Cassettes de remplacement Pour parafoudres T2/20 kA réf. 4 122 10/11/20/24/25 et anciennes réf. 4 122 60/61 | Parafoudres Type 2 (T2) Les parafoudres 1P+N et 3P+N sont à technologie éclateur sur la branche neutre-terre, ce qui se traduit par l'absence de fuite de courant vers la terre : pas de déclenchements intempestifs des protections différentielles Ces parafoudres peuvent être installés en amont du différentiel principal Parafoudres avec cassettes débrochables et indicateurs d'état pour les branches phase-neutre des xP+N et pour toutes les branches des xP : Vert : parafoudre en fonction Orange : cassettes à remplacer Conformes aux normes EN/IEC 61643-11 | https://www.legrand.fr/sites/default/files/styles/w800/public/ecat/412297-LEGRAND-1000_0.jpg?itok=R_6tFpmY
4 122 98 | Cassettes de remplacement Pour parafoudres T2/20 kA (cassette N-PE) réf. 4 122 24/25 | Parafoudres Type 2 (T2) Les parafoudres 1P+N et 3P+N sont à technologie éclateur sur la branche neutre-terre, ce qui se traduit par l'absence de fuite de courant vers la terre : pas de déclenchements intempestifs des protections différentielles Ces parafoudres peuvent être installés en amont du différentiel principal Parafoudres avec cassettes débrochables et indicateurs d'état pour les branches phase-neutre des xP+N et pour toutes les branches des xP : Vert : parafoudre en fonction Orange : cassettes à remplacer Conformes aux normes EN/IEC 61643-11 | https://www.legrand.fr/sites/default/files/styles/w800/public/ecat/412298-LEGRAND-1000_0.jpg?itok=GvjLHlCB
4 122 99 | Cassettes de remplacement Pour parafoudres T2/40 kA réf. 4 122 14/15/40/42/44/45 et anciennes réf. 4 122 04/05/64/65 | Parafoudres Type 2 (T2) Les parafoudres 1P+N et 3P+N sont à technologie éclateur sur la branche neutre-terre, ce qui se traduit par l'absence de fuite de courant vers la terre : pas de déclenchements intempestifs des protections différentielles Ces parafoudres peuvent être installés en amont du différentiel principal Parafoudres avec cassettes débrochables et indicateurs d'état pour les branches phase-neutre des xP+N et pour toutes les branches des xP : Vert : parafoudre en fonction Orange : cassettes à remplacer Conformes aux normes EN/IEC 61643-11 | https://www.legrand.fr/sites/default/files/styles/w800/public/ecat/412299-LEGRAND-1000_0.jpg?itok=oB8Q6DBS
4 123 00 | Cassettes de remplacement Pour parafoudres T2/40 kA (cassette N-PE) réf. 4 122 44/45 | Parafoudres Type 2 (T2) Les parafoudres 1P+N et 3P+N sont à technologie éclateur sur la branche neutre-terre, ce qui se traduit par l'absence de fuite de courant vers la terre : pas de déclenchements intempestifs des protections différentielles Ces parafoudres peuvent être installés en amont du différentiel principal Parafoudres avec cassettes débrochables et indicateurs d'état pour les branches phase-neutre des xP+N et pour toutes les branches des xP : Vert : parafoudre en fonction Orange : cassettes à remplacer Conformes aux normes EN/IEC 61643-11 | https://www.legrand.fr/sites/default/files/styles/w800/public/ecat/412300-LEGRAND-1000_0.JPG?itok=oKmwVOEv
4 123 01 | Cassettes de remplacement Pour parafoudres T2/40 kA (440 V) réf. 4 122 30/32/33 | Parafoudres Type 2 (T2) Les parafoudres 1P+N et 3P+N sont à technologie éclateur sur la branche neutre-terre, ce qui se traduit par l'absence de fuite de courant vers la terre : pas de déclenchements intempestifs des protections différentielles Ces parafoudres peuvent être installés en amont du différentiel principal Parafoudres avec cassettes débrochables et indicateurs d'état pour les branches phase-neutre des xP+N et pour toutes les branches des xP : Vert : parafoudre en fonction Orange : cassettes à remplacer Conformes aux normes EN/IEC 61643-11 | https://www.legrand.fr/sites/default/files/styles/w800/public/ecat/412301-LEGRAND-1000_0.jpg?itok=FApSvX9d
4 123 03 | Cassettes de remplacement Pour parafoudres T1+T2/12,5 kA réf. 4 122 70/72/74/75 | Parafoudres Type 1 + Type 2 (T1+T2) Les parafoudres 1P+N et 3P+N sont à technologie éclateur sur la branche neutre-terre, ce qui se traduit par l'absence de fuite de courant vers la terre : pas de déclenchements intempestifs des protections différentielles Ces parafoudres peuvent être installés en amont du différentiel principal Parafoudres avec cassettes débrochables et indicateurs d'état (sauf branche neutre-terre des réf. 4 122 74/75) : Vert : parafoudre en fonction Rouge : cassettes à remplacer Conformes aux normes EN/IEC 61643-11 | https://www.legrand.fr/sites/default/files/styles/w800/public/ecat/412303-LEGRAND-1000_0.jpg?itok=d2PNmxQJ
4 123 10 | Kit de câblage parafoudres Ensemble de 5 conducteurs (16 mm² / 40 cm dont conducteur de terre) prêts à l'emploi pour raccorder les parafoudres dans les armoires industrielles Idéal pour conformité EN/IEC 61439 | Parafoudres Type 1 + Type 2 (T1+T2) Les parafoudres 1P+N et 3P+N sont à technologie éclateur sur la branche neutre-terre, ce qui se traduit par l'absence de fuite de courant vers la terre : pas de déclenchements intempestifs des protections différentielles Ces parafoudres peuvent être installés en amont du différentiel principal Parafoudres avec cassettes débrochables et indicateurs d'état (sauf branche neutre-terre des réf. 4 122 74/75) : Vert : parafoudre en fonction Rouge : cassettes à remplacer Conformes aux normes EN/IEC 61643-11 | https://www.legrand.fr/sites/default/files/styles/w800/public/ecat/412310-LEGRAND-1000_0.jpg?itok=zrFjrNB5
4 124 04 | Télérupteurs standards Peuvent être associés aux auxiliaires et au compensateur Unipolaires 16 A - 250 V~ Bornes à vis | CX³ télérupteurs Conformes à la norme NF EN 60669-2-2 | https://www.legrand.fr/sites/default/files/styles/w800/public/ecat/412404-LEGRAND-1000_0.jpg?itok=Osw4JpKm
4 124 05 | Télérupteurs standards Peuvent être associés aux auxiliaires et au compensateur Unipolaires 16 A - 250 V~ Bornes à vis | CX³ télérupteurs Conformes à la norme NF EN 60669-2-2 | https://www.legrand.fr/sites/default/files/styles/w800/public/ecat/412405-LEGRAND-1000_0.jpg?itok=D8nt65qc
4 124 08 | Télérupteurs standards Peuvent être associés aux auxiliaires et au compensateur Unipolaires 16 A - 250 V~ Bornes à vis | CX³ télérupteurs Conformes à la norme NF EN 60669-2-2 | https://www.legrand.fr/sites/default/files/styles/w800/public/ecat/412408-LEGRAND-1000_0.jpg?itok=rrsj_juV
4 124 10 | Télérupteurs standards Peuvent être associés aux auxiliaires et au compensateur Bipolaires 16 A - 250 V~ Bornes à vis | CX³ télérupteurs Conformes à la norme NF EN 60669-2-2 | https://www.legrand.fr/sites/default/files/styles/w800/public/ecat/412410-LEGRAND-1000_0.jpg?itok=o53vn_Lg
4 124 11 | Télérupteurs standards Peuvent être associés aux auxiliaires et au compensateur Bipolaires 16 A - 250 V~ Bornes à vis | CX³ télérupteurs Conformes à la norme NF EN 60669-2-2 | https://www.legrand.fr/sites/default/files/styles/w800/public/ecat/412411-LEGRAND-1000_0.jpg?itok=sviiPrJY
4 124 12 | Télérupteurs standards Peuvent être associés aux auxiliaires et au compensateur Bipolaires 16 A - 250 V~ Bornes à vis | CX³ télérupteurs Conformes à la norme NF EN 60669-2-2 | https://www.legrand.fr/sites/default/files/styles/w800/public/ecat/412412-LEGRAND-1000_0.jpg?itok=YIj_hxoW
4 124 14 | Télérupteurs standards Peuvent être associés aux auxiliaires et au compensateur Tétrapolaires 16 A - 400 V~ Peuvent s'utiliser en montage tripolaire Bornes à vis | CX³ télérupteurs Conformes à la norme NF EN 60669-2-2 | https://www.legrand.fr/sites/default/files/styles/w800/public/ecat/412414-LEGRAND-1000_0.jpg?itok=TqN7rFg-
4 124 16 | Télérupteurs standards Peuvent être associés aux auxiliaires et au compensateur Tétrapolaires 16 A - 400 V~ Peuvent s'utiliser en montage tripolaire Bornes à vis | CX³ télérupteurs Conformes à la norme NF EN 60669-2-2 | https://www.legrand.fr/sites/default/files/styles/w800/public/ecat/412416-LEGRAND-1000_0.jpg?itok=m5uMSBoF
4 124 20 | Télérupteurs standards Peuvent être associés aux auxiliaires et au compensateur Unipolaires 16 A - 250 V~ Bornes auto | CX³ télérupteurs Conformes à la norme NF EN 60669-2-2 | https://www.legrand.fr/sites/default/files/styles/w800/public/ecat/412420-LEGRAND-1000_0.jpg?itok=VFIMIQj6
4 125 03 | Contacteurs de puissance bobine 24 V~ Bipolaires 250 V~ | CX³ contacteurs de puissance - sans commande manuelle Conformes à la norme NF EN 61095 Acceptent le passage du peigne d'alimentation jusqu'à 25 A | https://www.legrand.fr/sites/default/files/styles/w800/public/ecat/412503-LEGRAND-1000_0.jpg?itok=WPTgz0k6
4 125 05 | Contacteurs de puissance bobine 24 V~ Bipolaires 250 V~ | CX³ contacteurs de puissance - sans commande manuelle Conformes à la norme NF EN 61095 Acceptent le passage du peigne d'alimentation jusqu'à 25 A | https://www.legrand.fr/sites/default/files/styles/w800/public/ecat/412505-LEGRAND-1000_0.jpg?itok=1txXLCve
4 125 09 | Contacteurs de puissance bobine 24 V~ Tétrapolaires 400 V~ | CX³ contacteurs de puissance - sans commande manuelle Conformes à la norme NF EN 61095 Acceptent le passage du peigne d'alimentation jusqu'à 25 A | https://www.legrand.fr/sites/default/files/styles/w800/public/ecat/412509-LEGRAND-1000_0.jpg?itok=TgNaz7FT
4 125 10 | Contacteurs de puissance bobine 24 V~ Tétrapolaires 400 V~ | CX³ contacteurs de puissance - sans commande manuelle Conformes à la norme NF EN 61095 Acceptent le passage du peigne d'alimentation jusqu'à 25 A | https://www.legrand.fr/sites/default/files/styles/w800/public/ecat/412510-LEGRAND-1000_0.jpg?itok=BNS_20kw
4 125 21 | Contacteurs de puissance bobine 230 V~ Bipolaires 250 V~ | CX³ contacteurs de puissance - sans commande manuelle Conformes à la norme NF EN 61095 Acceptent le passage du peigne d'alimentation jusqu'à 25 A | https://www.legrand.fr/sites/default/files/styles/w800/public/ecat/412521-LEGRAND-1000_0.jpg?itok=iA0yeHuC
4 125 23 | Contacteurs de puissance bobine 230 V~ Bipolaires 250 V~ | CX³ contacteurs de puissance - sans commande manuelle Conformes à la norme NF EN 61095 Acceptent le passage du peigne d'alimentation jusqu'à 25 A | https://www.legrand.fr/sites/default/files/styles/w800/public/ecat/412523-LEGRAND-1000_0.jpg?itok=JdgWEfNz
4 125 24 | Contacteurs de puissance bobine 230 V~ Bipolaires 250 V~ | CX³ contacteurs de puissance - sans commande manuelle Conformes à la norme NF EN 61095 Acceptent le passage du peigne d'alimentation jusqu'à 25 A | https://www.legrand.fr/sites/default/files/styles/w800/public/ecat/412524-LEGRAND-1000_0.jpg?itok=QM5wS4El
4 125 27 | Contacteurs de puissance bobine 230 V~ Bipolaires 250 V~ | CX³ contacteurs de puissance - sans commande manuelle Conformes à la norme NF EN 61095 Acceptent le passage du peigne d'alimentation jusqu'à 25 A | https://www.legrand.fr/sites/default/files/styles/w800/public/ecat/412527-LEGRAND-1000_0.jpg?itok=Ep50yX5n
4 125 33 | Contacteurs de puissance bobine 230 V~ Tétrapolaires 400 V~ | CX³ contacteurs de puissance - sans commande manuelle Conformes à la norme NF EN 61095 Acceptent le passage du peigne d'alimentation jusqu'à 25 A | https://www.legrand.fr/sites/default/files/styles/w800/public/ecat/412533-LEGRAND-1000_0.jpg?itok=Xql-wWtC
4 125 35 | Contacteurs de puissance bobine 230 V~ Tétrapolaires 400 V~ | CX³ contacteurs de puissance - sans commande manuelle Conformes à la norme NF EN 61095 Acceptent le passage du peigne d'alimentation jusqu'à 25 A | https://www.legrand.fr/sites/default/files/styles/w800/public/ecat/412535-LEGRAND_0.jpg?itok=NP8tSRTD
4 125 36 | Contacteurs de puissance bobine 230 V~ Tétrapolaires 400 V~ | CX³ contacteurs de puissance - sans commande manuelle Conformes à la norme NF EN 61095 Acceptent le passage du peigne d'alimentation jusqu'à 25 A | https://www.legrand.fr/sites/default/files/styles/w800/public/ecat/412536-LEGRAND-1000_0.jpg?itok=TE_TlLkR
4 125 41 | Contacteurs de puissance bobine 230 V~ Tétrapolaires 400 V~ | CX³ contacteurs de puissance - sans commande manuelle Conformes à la norme NF EN 61095 Acceptent le passage du peigne d'alimentation jusqu'à 25 A | https://www.legrand.fr/sites/default/files/styles/w800/public/ecat/412541-LEGRAND-1000_0.jpg?itok=cGJbl5Zl
4 126 02 | Minuterie 230 V~ - 50/60 Hz Temporisation réglable de 0,5 à 10 min Contact marche forcée manuelle Recyclable Sortie 16 A - 250 V~ - μ cos ϕ = 1 3680 W incandescence 3680 W halogène - 230 V~ 2000 VA fluo compensé série 1000 VA fluo compensé parallèle max 70 μF 1000 VA fluocompact 1000 W lampe LED Particulièrement adaptée pour les lampes fluo compactes et lampes LED Fonctionnement en 3 ou 4 fils reconnus automatiquement par la minuterie Admet un nombre illimité de poussoirs non lumineux ou 50 poussoirs lumineux au maximum avec voyant néon à 1 mA maxi Allumage permanent. 1 module 17,5 mm | Minuteries électroniques Acceptent le passage du peigne d'alimentation Alimentation : 230 V~ - 50/60 Hz Assurent la mise en marche d'un circuit d'éclairage pendant un temps déterminé Autoprotection en cas de poussoir bloqué | https://www.legrand.fr/sites/default/files/styles/w800/public/ecat/412602-LEGRAND-1000_0.jpg?itok=cS3lB6LG
4 126 23 | Standard Sortie 16 A - 250 VA - μ cos ϕ = 1 2000 W incandescence 2000 W fluo compensé série 1000 W fluo compensé parallèle 70 μF 1000 W lampe à économie d'énergie et LED 2000 VA lampe halogène + transfo ferromagnétique 2000 VA lampe halogène + transfo électronique Réponse temporisée automatique Réglage de 2 à 100000 lux 1 module 17,5 mm Livré avec cellule photoélectrique réf. 4 128 60 | Inters crépusculaires Permettent l'allumage et l'extinction d'un circuit d'éclairage en fonction de la luminosité (tombée du jour, lever du jour) Alimentation : 230 V~ - 50/60 Hz | https://www.legrand.fr/sites/default/files/styles/w800/public/ecat/412623-LEGRAND-1000_5.jpg?itok=zFmIWO-1
4 126 26 | Programmable 56 programmations possibles journalières, hebdomadaires ou annuelles Sortie 16 A - 250 V - μ cos ϕ = 1 2000 W incandescence 2000 VA fluo compensé série 1000 W lampe à économie d'énergie et LED Compteur horaire intégré Haute précision de l'horloge: 0,1 sec./jour ≈ 25°C Réserve de marche de l'horloge : 5 ans Réglable de 1 à 100000 lux Passage heure été/hiver automatique 2 modules 17,5 mm Programmation directe sur clavier ou à l'aide de la clé transfert de programme réf. 4 128 72 Livré avec cellule photoélectrique réf. 4 128 60 | Inters crépusculaires Permettent l'allumage et l'extinction d'un circuit d'éclairage en fonction de la luminosité (tombée du jour, lever du jour) Alimentation : 230 V~ - 50/60 Hz | https://www.legrand.fr/sites/default/files/styles/w800/public/ecat/412626-LEGRAND_0.jpg?itok=xjUsp8kV
4 126 81 | Standard journalier hebdomadaire Permet une programmation journalière ou hebdomadaire Fonctionne en autonome et permet la gestion des énergies alternatives telles que les panneaux photovoltaïques Mise à l'heure et passage heures été/hiver automatique Précision de l'horloge : + 1 s/jour Programmation minimum 1 s Programmation directe sur clavier, ou à l'aide de la clé transfert de programme réf. 4 128 72 Réserve demarche de l'horloge : 5 ans Face avant débrochable pour une programmation simple 28 réglages possible Alimentation 230 V~ - 50/60 Hz 1 sortie 16 A - 250 V~ μ cos ϕ = 1 par 1 contact inverseur Consommation faible : seulement 0,1 W 1 module 17,5 mm | Inters horaires programmables - digitaux Assurent la mise en marche et l'arrêt d'un circuit électrique (éclairage, chauffage) à des horaires choisis pendant un espace temps programmé à l'avance Dérogation temporaire (retour automatique) ou permanente (marche ou arrêt forcé) sur la sortie | https://www.legrand.fr/sites/default/files/styles/w800/public/ecat/LG-412681-WEB-R_0.jpg?itok=SyLvVdyX
4 127 80 | Manuels Mise à l'heure et passage heures été/hiver manuel 1 sortie 16 A - 250 V~ - μ cos ø = 1 Programme journalier 1 segment = 15 mn Précision de commutation de l'horloge : + 5 mn Programmation minimum : 15 mn Cadran vertical Contact à fermeture Sans réserve de marche 1 module 17,5 mm | Inters horaires programmables - analogiques Programmation par segment imperdable Alimentation : 230 V~ - 50/60 Hz Interrupteur 3 positions ON - AUTO - OFF en face avant | https://www.legrand.fr/sites/default/files/styles/w800/public/ecat/412780-LEGRAND-1000_0.jpg?itok=Z7i7NkU2
4 127 90 | Manuels Mise à l'heure et passage heures été/hiver manuel 1 sortie 16 A - 250 V~ - μ cos ø = 1 Programme journalier 1 segment = 15 mn Précision de commutation de l'horloge : + 5 mn Programmation minimum : 15 mn Cadran vertical Contact à fermeture Réserve de marche de l'horloge : 100 heures 1 module 17,5 mm | Inters horaires programmables - analogiques Programmation par segment imperdable Alimentation : 230 V~ - 50/60 Hz Interrupteur 3 positions ON - AUTO - OFF en face avant | https://www.legrand.fr/sites/default/files/styles/w800/public/ecat/412790-LEGRAND-1000_0.jpg?itok=ChfzwWNM
4 127 94 | Manuels Mise à l'heure et passage heures été/hiver manuel 1 sortie 16 A - 250 V~ - μ cos ø = 1 Programme hebdomadaire 1 segment = 2 heures Précision de commutation de l'horloge : + 30 mn Réserve de marche de l'horloge : 100 heures Cadran vertical Contact à fermeture Programmation minimum : 2 heures 1 module 17,5 mm | Inters horaires programmables - analogiques Programmation par segment imperdable Alimentation : 230 V~ - 50/60 Hz Interrupteur 3 positions ON - AUTO - OFF en face avant | https://www.legrand.fr/sites/default/files/styles/w800/public/ecat/412794-LEGRAND-1000_0.jpg?itok=TmjGEAZz
4 127 95 | Manuels Mise à l'heure et passage heures été/hiver manuel 1 sortie 16 A - 250 V~ - μ cos ø = 1 Programme hebdomadaire 1 segment = 2 heures Précision de commutation de l'horloge : + 30 mn Réserve de marche de l'horloge : 100 heures Cadran horizontal Contact inverseur Programmation minimum : 4 heures 3 modules 17,5 mm | Inters horaires programmables - analogiques Programmation par segment imperdable Alimentation : 230 V~ - 50/60 Hz Interrupteur 3 positions ON - AUTO - OFF en face avant | https://www.legrand.fr/sites/default/files/styles/w800/public/ecat/LG-412795-WEB-R_0.jpg?itok=CZysk-8Y
4 128 12 | Manuels Mise à l'heure et passage heures été/hiver manuel 1 sortie 16 A - 250 V~ - μ cos ø = 1 Programme journalier 1 segment = 15 mn Précision de commutation de l'horloge : + 5 mn Programmation minimum : 15 mn Cadran horizontal Contact inverseur Sans réserve de marche 3 modules 17,5 mm | Inters horaires programmables - analogiques Programmation par segment imperdable Alimentation : 230 V~ - 50/60 Hz Interrupteur 3 positions ON - AUTO - OFF en face avant | https://www.legrand.fr/sites/default/files/styles/w800/public/ecat/412812-LEGRAND-1000_0.jpg?itok=VNZ0eCOY
4 128 13 | Manuels Mise à l'heure et passage heures été/hiver manuel 1 sortie 16 A - 250 V~ - μ cos ø = 1 Programme journalier 1 segment = 15 mn Précision de commutation de l'horloge : + 5 mn Programmation minimum : 15 mn Cadran horizontal Contact inverseur Réserve de marche de l'horloge : 100 heures 3 modules 17,5 mm | Inters horaires programmables - analogiques Programmation par segment imperdable Alimentation : 230 V~ - 50/60 Hz Interrupteur 3 positions ON - AUTO - OFF en face avant | https://www.legrand.fr/sites/default/files/styles/w800/public/ecat/412813-LEGRAND-1000_0.jpg?itok=Gx6W3WKl
5 551 04 | Prises mobiles Serrage du câble et fermeture sans outil Orientation unique des vis de connexion Livrées non verrouillées Bleu 200/250 V~ 2P+T 16A | P 17 - BT 16 et 32 A - IP 44 - fiches et prises mobiles IK 09 sauf prise saillie IK 08 Matière : plastique | https://www.legrand.fr/sites/default/files/styles/w800/public/ecat/LG-555104-WEB-R_0.jpg?itok=AmcOGRl2
5 551 08 | Prises mobiles Serrage du câble et fermeture sans outil Orientation unique des vis de connexion Livrées non verrouillées Rouge 380/415 V~ 3P+T 16A | P 17 - BT 16 et 32 A - IP 44 - fiches et prises mobiles IK 09 sauf prise saillie IK 08 Matière : plastique | https://www.legrand.fr/sites/default/files/styles/w800/public/ecat/LG-555108-WEB-R_0.jpg?itok=GLXHO1vo
5 551 24 | Fiches mobiles droites Serrage du câble et fermeture sans outil Orientation unique des vis de connexion Livrées non verrouillées Bleu 200/250 V~ 2P+T 16A | P 17 - BT 16 et 32 A - IP 44 - fiches et prises mobiles IK 09 sauf prise saillie IK 08 Matière : plastique | https://www.legrand.fr/sites/default/files/styles/w800/public/ecat/LG-555124-WEB-R_0.jpg?itok=JYWsWQf9
5 551 28 | Fiches mobiles droites Serrage du câble et fermeture sans outil Orientation unique des vis de connexion Livrées non verrouillées Rouge 380/415 V~ 3P+T 16A | P 17 - BT 16 et 32 A - IP 44 - fiches et prises mobiles IK 09 sauf prise saillie IK 08 Matière : plastique | https://www.legrand.fr/sites/default/files/styles/w800/public/ecat/LG-555128-WEB-R_0.jpg?itok=8qzO1qRk
5 552 14 | Prises mobiles Serrage du câble et fermeture sans outil Orientation unique des vis de connexion Livrées non verrouillées Bleu 200/250 V~ 2P+T 32A | P 17 - BT 16 et 32 A - IP 44 - fiches et prises mobiles IK 09 sauf prise saillie IK 08 Matière : plastique | https://www.legrand.fr/sites/default/files/styles/w800/public/ecat/555214-LEGRAND_0.jpg?itok=e0LvHZr8
5 552 18 | Prises mobiles Serrage du câble et fermeture sans outil Orientation unique des vis de connexion Livrées non verrouillées Rouge 380/415 V~ 3P+T 32A | P 17 - BT 16 et 32 A - IP 44 - fiches et prises mobiles IK 09 sauf prise saillie IK 08 Matière : plastique | https://www.legrand.fr/sites/default/files/styles/w800/public/ecat/555218_pw_237337.jpg?itok=-TXA-AR9
5 552 34 | Fiches mobiles droites Serrage du câble et fermeture sans outil Orientation unique des vis de connexion Livrées non verrouillées Bleu 200/250 V~ 2P+T 32A | P 17 - BT 16 et 32 A - IP 44 - fiches et prises mobiles IK 09 sauf prise saillie IK 08 Matière : plastique | https://www.legrand.fr/sites/default/files/styles/w800/public/ecat/555234-LEGRAND_0.jpg?itok=S7XszrEl
5 552 38 | Fiches mobiles droites Serrage du câble et fermeture sans outil Orientation unique des vis de connexion Livrées non verrouillées Rouge 380/415 V~ 3P+T 32A | P 17 - BT 16 et 32 A - IP 44 - fiches et prises mobiles IK 09 sauf prise saillie IK 08 Matière : plastique | https://www.legrand.fr/sites/default/files/styles/w800/public/ecat/LG-555238-WEB-R_0.jpg?itok=LD5jZwZy
6 000 01 | Interrupteurs et va-et-vient 10 AX - 250V~ Interrupteur ou va-et-vient Blanc Existe également en version IP 44, dooxie one et dooxie with Netatmo | dooxie™ composable - transformeurs, interrupteurs, va-et-vient et poussoirs Mécanismes livrés avec enjoliveurs, supports et coques de protection de chantier A équiper de plaques Montage des mécanismes en encastré ou en saillie Fixation à vis ou à griffes réf. 6 000 47/48 (pour carrelage) /49 | https://www.legrand.fr/sites/default/files/styles/w800/public/ecat/LG-600001-WEB-F_0.jpg?itok=WgZQ1z3I
6 000 02 | Interrupteurs et va-et-vient 10 AX - 250V~ Double interrupteur ou va-et-vient Blanc | dooxie™ composable - transformeurs, interrupteurs, va-et-vient et poussoirs Mécanismes livrés avec enjoliveurs, supports et coques de protection de chantier A équiper de plaques Montage des mécanismes en encastré ou en saillie Fixation à vis ou à griffes réf. 6 000 47/48 (pour carrelage) /49 | https://www.legrand.fr/sites/default/files/styles/w800/public/ecat/LG-600002-WEB-F_0.jpg?itok=Ceub8T62
6 000 04 | Poussoirs 6A - 250V~ Poussoir simple Blanc Existe également en version IP 44, dooxie one et dooxie with Netatmo | dooxie™ composable - transformeurs, interrupteurs, va-et-vient et poussoirs Mécanismes livrés avec enjoliveurs, supports et coques de protection de chantier A équiper de plaques Montage des mécanismes en encastré ou en saillie Fixation à vis ou à griffes réf. 6 000 47/48 (pour carrelage) /49 | https://www.legrand.fr/sites/default/files/styles/w800/public/ecat/LG-600004-WEB-F_0.jpg?itok=ADUaebo9
6 000 08 | Poussoirs 6A - 250V~ Poussoir double Blanc | dooxie™ composable - transformeurs, interrupteurs, va-et-vient et poussoirs Mécanismes livrés avec enjoliveurs, supports et coques de protection de chantier A équiper de plaques Montage des mécanismes en encastré ou en saillie Fixation à vis ou à griffes réf. 6 000 47/48 (pour carrelage) /49 | https://www.legrand.fr/sites/default/files/styles/w800/public/ecat/LG-600008-WEB-F_0.jpg?itok=I3KUgPPb
6 000 09 | Interrupteur ou va-et-vient lumineux 10AX - 250 V~ voyant livré Interrupteur ou va-et-vient témoin Livré avec voyant témoin 230 V réf. 6 002 43 Blanc | dooxie™ composable - transformeurs, interrupteurs, va-et-vient et poussoirs Mécanismes livrés avec enjoliveurs, supports et coques de protection de chantier A équiper de plaques Montage des mécanismes en encastré ou en saillie Fixation à vis ou à griffes réf. 6 000 47/48 (pour carrelage) /49 | https://www.legrand.fr/sites/default/files/styles/w800/public/ecat/LG-600009-WEB-F_0.jpg?itok=zFjn0ewv
6 000 11 | Interrupteur ou va-et-vient lumineux 10AX - 250 V~ voyant livré Interrupteur ou va-et-vient lumineux Livré avec voyant lumineux 230 V réf. 6 000 43 Blanc | dooxie™ composable - transformeurs, interrupteurs, va-et-vient et poussoirs Mécanismes livrés avec enjoliveurs, supports et coques de protection de chantier A équiper de plaques Montage des mécanismes en encastré ou en saillie Fixation à vis ou à griffes réf. 6 000 47/48 (pour carrelage) /49 | https://www.legrand.fr/sites/default/files/styles/w800/public/ecat/LG-600011-WEB-F_0.jpg?itok=YvQ9OEPe
6 000 16 | Poussoir lumineux 6A - 250 V~ voyant livré Poussoir lumineux Livré avec voyant lumineux 230 V réf. 6 000 43 Blanc | dooxie™ composable - transformeurs, interrupteurs, va-et-vient et poussoirs Mécanismes livrés avec enjoliveurs, supports et coques de protection de chantier A équiper de plaques Montage des mécanismes en encastré ou en saillie Fixation à vis ou à griffes réf. 6 000 47/48 (pour carrelage) /49 | https://www.legrand.fr/sites/default/files/styles/w800/public/ecat/LG-600016-WEB-F_0.jpg?itok=ytRKugZ1
6 000 31 | Transformeur réversible 5 fonctions réalisables avec 1 référence un simple va-et-vient ou simple poussoir un double va-et-vient ou double poussoir un va-et-vient + poussoir (à gauche ou à droite) Livré en mode poussoir avec doigt simple monté Livré avec 1 doigt et 2 demi-doigts Compatible avec la plaque 2 postes entraxe 57 mm pour rénovation en sectionnant le support Blanc | dooxie™ composable - transformeurs, interrupteurs, va-et-vient et poussoirs Mécanismes livrés avec enjoliveurs, supports et coques de protection de chantier A équiper de plaques Montage des mécanismes en encastré ou en saillie Fixation à vis ou à griffes réf. 6 000 47/48 (pour carrelage) /49 | https://www.legrand.fr/sites/default/files/styles/w800/public/ecat/LG-600031-WEB-F_0.jpg?itok=NF1XJ9cF
6 000 37 | Interrupteurs et va-et-vient 10 AX - 250V~ Permutateur Permet d'ajouter un troisième point de commande dans une installation va-et-vient Blanc | dooxie™ composable - transformeurs, interrupteurs, va-et-vient et poussoirs Mécanismes livrés avec enjoliveurs, supports et coques de protection de chantier A équiper de plaques Montage des mécanismes en encastré ou en saillie Fixation à vis ou à griffes réf. 6 000 47/48 (pour carrelage) /49 | https://www.legrand.fr/sites/default/files/styles/w800/public/ecat/LG-600037-WEB-F_0.jpg?itok=SpV8APjR
6 000 41 | Cadres saillie Cadre saillie 1 poste Blanc | dooxie™ composable - accessoires | https://www.legrand.fr/sites/default/files/styles/w800/public/ecat/LG-600041-WEB-R_0.jpg?itok=ywIKSSBD
6 000 42 | Cadres saillie Cadre saillie 2 postes Blanc | dooxie™ composable - accessoires | https://www.legrand.fr/sites/default/files/styles/w800/public/ecat/LG-600042-WEB-R_0.jpg?itok=ExD8rtsl
6 000 47 | Griffes ''Rapido'' Permettent la fixation des appareils en rénovation Griffe profondeur 30 mm | dooxie™ composable - accessoires | https://www.legrand.fr/sites/default/files/styles/w800/public/ecat/LG-600047-WEB-R_0.jpg?itok=W2PUIx6W
6 000 48 | Griffes ''Rapido'' Permettent la fixation des appareils en rénovation Griffe profondeur 60 mm, spécialement adaptée pour fixation dans carrelage | dooxie™ composable - accessoires | https://www.legrand.fr/sites/default/files/styles/w800/public/ecat/LG-600048-WEB-R_0.jpg?itok=immaVOFf
6 000 49 | Griffes ''Rapido'' Permettent la fixation des appareils en rénovation Griffe profondeur 40 mm | dooxie™ composable - accessoires | https://www.legrand.fr/sites/default/files/styles/w800/public/ecat/LG-600049-WEB-R_0.jpg?itok=hNyF-fmP
6 001 01 | Interrupteurs et va-et-vient 10 AX - 250V~ Interrupteur ou va-et-vient Alu | dooxie™ composable - transformeurs, interrupteurs, va-et-vient et poussoirs Mécanismes livrés avec enjoliveurs, supports et coques de protection de chantier A équiper de plaques Montage des mécanismes en encastré ou en saillie Fixation à vis ou à griffes réf. 6 000 47/48 (pour carrelage) /49 | https://www.legrand.fr/sites/default/files/styles/w800/public/ecat/LG-600101-WEB-F_0.jpg?itok=wWlmkjkm
6 001 02 | Interrupteurs et va-et-vient 10 AX - 250V~ Double interrupteur ou va-et-vient Alu | dooxie™ composable - transformeurs, interrupteurs, va-et-vient et poussoirs Mécanismes livrés avec enjoliveurs, supports et coques de protection de chantier A équiper de plaques Montage des mécanismes en encastré ou en saillie Fixation à vis ou à griffes réf. 6 000 47/48 (pour carrelage) /49 | https://www.legrand.fr/sites/default/files/styles/w800/public/ecat/LG-600102-WEB-R_0.jpg?itok=H_dc1PQP
6 001 04 | Poussoirs 6A - 250V~ Poussoir simple Alu | dooxie™ composable - transformeurs, interrupteurs, va-et-vient et poussoirs Mécanismes livrés avec enjoliveurs, supports et coques de protection de chantier A équiper de plaques Montage des mécanismes en encastré ou en saillie Fixation à vis ou à griffes réf. 6 000 47/48 (pour carrelage) /49 | https://www.legrand.fr/sites/default/files/styles/w800/public/ecat/LG-600104-WEB-F_0.jpg?itok=VBa9znXj
6 001 08 | Poussoirs 6A - 250V~ Poussoir double Alu | dooxie™ composable - transformeurs, interrupteurs, va-et-vient et poussoirs Mécanismes livrés avec enjoliveurs, supports et coques de protection de chantier A équiper de plaques Montage des mécanismes en encastré ou en saillie Fixation à vis ou à griffes réf. 6 000 47/48 (pour carrelage) /49 | https://www.legrand.fr/sites/default/files/styles/w800/public/ecat/LG-600108-WEB-R_0.jpg?itok=518B3iee
6 001 09 | Interrupteur ou va-et-vient lumineux 10AX - 250 V~ voyant livré Interrupteur ou va-et-vient témoin Livré avec voyant témoin 230 V réf. 6 002 43 Alu | dooxie™ composable - transformeurs, interrupteurs, va-et-vient et poussoirs Mécanismes livrés avec enjoliveurs, supports et coques de protection de chantier A équiper de plaques Montage des mécanismes en encastré ou en saillie Fixation à vis ou à griffes réf. 6 000 47/48 (pour carrelage) /49 | https://www.legrand.fr/sites/default/files/styles/w800/public/ecat/LG-600109-WEB-F_0.jpg?itok=9JBppGRF
6 001 11 | Interrupteur ou va-et-vient lumineux 10AX - 250 V~ voyant livré Interrupteur ou va-et-vient lumineux Livré avec voyant lumineux 230 V réf. 6 000 43 Alu | dooxie™ composable - transformeurs, interrupteurs, va-et-vient et poussoirs Mécanismes livrés avec enjoliveurs, supports et coques de protection de chantier A équiper de plaques Montage des mécanismes en encastré ou en saillie Fixation à vis ou à griffes réf. 6 000 47/48 (pour carrelage) /49 | https://www.legrand.fr/sites/default/files/styles/w800/public/ecat/LG-600111-WEB-F_0.jpg?itok=x1p2GEZR
6 001 16 | Poussoir lumineux 6A - 250 V~ voyant livré Poussoir lumineux Livré avec voyant lumineux 230 V réf. 6 000 43 Alu | dooxie™ composable - transformeurs, interrupteurs, va-et-vient et poussoirs Mécanismes livrés avec enjoliveurs, supports et coques de protection de chantier A équiper de plaques Montage des mécanismes en encastré ou en saillie Fixation à vis ou à griffes réf. 6 000 47/48 (pour carrelage) /49 | https://www.legrand.fr/sites/default/files/styles/w800/public/ecat/LG-600116-WEB-F_0.jpg?itok=OZyC6l9L
6 001 31 | Transformeur réversible 5 fonctions réalisables avec 1 référence un simple va-et-vient ou simple poussoir un double va-et-vient ou double poussoir un va-et-vient + poussoir (à gauche ou à droite) Livré en mode poussoir avec doigt simple monté Livré avec 1 doigt et 2 demi-doigts Compatible avec la plaque 2 postes entraxe 57 mm pour rénovation en sectionnant le support Alu | dooxie™ composable - transformeurs, interrupteurs, va-et-vient et poussoirs Mécanismes livrés avec enjoliveurs, supports et coques de protection de chantier A équiper de plaques Montage des mécanismes en encastré ou en saillie Fixation à vis ou à griffes réf. 6 000 47/48 (pour carrelage) /49 | https://www.legrand.fr/sites/default/files/styles/w800/public/ecat/LG-600131-WEB-R_0.jpg?itok=mtjAac2I
6 001 37 | Interrupteurs et va-et-vient 10 AX - 250V~ Permutateur Permet d'ajouter un troisième point de commande dans une installation va-et-vient Alu | dooxie™ composable - transformeurs, interrupteurs, va-et-vient et poussoirs Mécanismes livrés avec enjoliveurs, supports et coques de protection de chantier A équiper de plaques Montage des mécanismes en encastré ou en saillie Fixation à vis ou à griffes réf. 6 000 47/48 (pour carrelage) /49 | https://www.legrand.fr/sites/default/files/styles/w800/public/ecat/LG-600137-WEB-F_0.jpg?itok=5auA5Nq7
6 003 28 | Prises de courant easyréno 16 A 2P+T faible profondeur 30 mm Compatible avec la plaque 2 postes entraxe 57 mm pour rénovation en sectionnant le support Blanc | dooxie™ composable - prises de courant et Prêt-à-Poser Mécanismes livrés avec enjoliveurs, supports et coques de protection de chantier A équiper de plaques Montage des mécanismes en encastré ou en saillie Fixation à vis ou à griffes réf. 6 000 47/48 (pour carrelage) /49 | https://www.legrand.fr/sites/default/files/styles/w800/public/ecat/LG-600328-WEB-F_0.jpg?itok=_DSVOMlR
6 003 34 | Prises de courant à puits 16 A 2P Blanc | dooxie™ composable - prises de courant et Prêt-à-Poser Mécanismes livrés avec enjoliveurs, supports et coques de protection de chantier A équiper de plaques Montage des mécanismes en encastré ou en saillie Fixation à vis ou à griffes réf. 6 000 47/48 (pour carrelage) /49 | https://www.legrand.fr/sites/default/files/styles/w800/public/ecat/LG-600334-WEB-F_0.jpg?itok=Adh_ngoS
6 003 35 | Prises de courant Surface 16 A 2P+T Blanc | dooxie™ composable - prises de courant et Prêt-à-Poser Mécanismes livrés avec enjoliveurs, supports et coques de protection de chantier A équiper de plaques Montage des mécanismes en encastré ou en saillie Fixation à vis ou à griffes réf. 6 000 47/48 (pour carrelage) /49 | https://www.legrand.fr/sites/default/files/styles/w800/public/ecat/LG-600335-WEB-F_0.jpg?itok=e4QLxivF
6 003 41 | Prise de courant Surface + chargeur USB Type-C Permet le branchement d'un terminal et la charge d'une tablette ou d'un smartphone en charge rapide Chargeur USB Type-C 1,5 A - 5 V / 7,5 W intégré en face avant de la prise Bornes automatiques repiquables 3 x 2,5 mm² Auto-protégée contre les surtensions Compatible avec montage en multipostes Blanc | dooxie™ composable - chargeurs USB et chargeur sans fil - induction Mécanismes livrés avec enjoliveurs, supports et coques de protection de chantier A équiper de plaques Montage des mécanismes en encastré ou en saillie Fixation à vis ou à griffes réf. 6 000 47/48 (pour carrelage) /49 | https://www.legrand.fr/sites/default/files/styles/w800/public/ecat/LG-600341-WEB-R_0.jpg?itok=rCt89Y65
6 003 43 | Chargeurs 2 USB 230 V - 5 V= Conformes à la directive IEC 62684-2011-01 Permettent le chargement de Powerbank, de tablettes, smartphones, MP3, MP4 Consommation en veille < 0,07 W classe II TBTS S'installent dans boîte d'encastrement prof. 40 mm mini. Possibilité de repiquage sur une prise 2P+T Livrés sans cordon 2 USB Type-A - 2,4 A/12 W Blanc | dooxie™ composable - chargeurs USB et chargeur sans fil - induction Mécanismes livrés avec enjoliveurs, supports et coques de protection de chantier A équiper de plaques Montage des mécanismes en encastré ou en saillie Fixation à vis ou à griffes réf. 6 000 47/48 (pour carrelage) /49 | https://www.legrand.fr/sites/default/files/styles/w800/public/ecat/LG-600343-WEB-F_0.jpg?itok=HxbRr3tv
6 003 45 | Chargeurs 2 USB 230 V - 5 V= Conformes à la directive IEC 62684-2011-01 Permettent le chargement de Powerbank, de tablettes, smartphones, MP3, MP4 Consommation en veille < 0,07 W classe II TBTS S'installent dans boîte d'encastrement prof. 40 mm mini. Possibilité de repiquage sur une prise 2P+T Livrés sans cordon 2 USB Type-C - 3 A/15 W Blanc | dooxie™ composable - chargeurs USB et chargeur sans fil - induction Mécanismes livrés avec enjoliveurs, supports et coques de protection de chantier A équiper de plaques Montage des mécanismes en encastré ou en saillie Fixation à vis ou à griffes réf. 6 000 47/48 (pour carrelage) /49 | https://www.legrand.fr/sites/default/files/styles/w800/public/ecat/LG-600345-WEB-R_0.jpg?itok=eA9I99pG
6 003 48 | Chargeur sans fil - induction + chargeur USB Type-A Permet le chargement rapide et sans cordon d'un smartphone équipé d'un récepteur à induction Conforme au standard WPC QI (Wireless Power Consortium) Conforme à la norme EN 62479 (émission CEM) Répond aux exigences de protection des personnes relatives aux champs électro-magnétiques (référentiel INCNIRP) Ne perturbe pas les autres transmissions sans fil (ZigBee, TNT, GSM 4G, …) Equipé de 2 antennes à induction garantissant un appairage rapide du smartphone Rendement énergétique > 85 % Chargeur sans fil - induction 1A/5W avec port USB Type-A - 2,4 A/12W pour alimenter un second terminal Dim. : 136,5 x 70 x 56,5 mm Finition métallisée | dooxie™ composable - chargeurs USB et chargeur sans fil - induction Mécanismes livrés avec enjoliveurs, supports et coques de protection de chantier A équiper de plaques Montage des mécanismes en encastré ou en saillie Fixation à vis ou à griffes réf. 6 000 47/48 (pour carrelage) /49 | https://www.legrand.fr/sites/default/files/styles/w800/public/ecat/LG-600348-WEB-F_0.jpg?itok=U5ufcmDV
6 003 50 | Prises télévision simples Prise TV type ''F'' à visser Blanc | dooxie™ composable - prises télévision Mécanismes livrés avec enjoliveurs, supports et coques de protection de chantier A équiper de plaques Montage des mécanismes en encastré ou en saillie Fixation à vis ou à griffes réf. 6 000 47/48 (pour carrelage) /49 Prises adaptées à la réception hertzienne TNT, satellite ou réseau câblé Compatibles avec télévision Ultra Haute Définition. Prises étoile blindées Classe A, compatible 4G Lte Câble coaxial 17 VATC recommandé. Possibilité de visualiser la connexion à travers le mécanisme Conformes au norme EN 50083 et à la Directive Européenne EM50083-2 Faible atténuation < 1.5 dB Connecteurs TV mâle et R femelle Ø 9,5 mm, connecteur Sat type ''F'' TV : 5-68 et 230-862 MHz R : FM 87,5-108 MHz / DAB 174-223 MHz Sat : 950-2400 MHz | https://www.legrand.fr/sites/default/files/styles/w800/public/ecat/LG-600350-WEB-F_0.jpg?itok=UAwIFE7B
6 003 51 | Prises télévision simples Prise TV étoile blindée Blanc | dooxie™ composable - prises télévision Mécanismes livrés avec enjoliveurs, supports et coques de protection de chantier A équiper de plaques Montage des mécanismes en encastré ou en saillie Fixation à vis ou à griffes réf. 6 000 47/48 (pour carrelage) /49 Prises adaptées à la réception hertzienne TNT, satellite ou réseau câblé Compatibles avec télévision Ultra Haute Définition. Prises étoile blindées Classe A, compatible 4G Lte Câble coaxial 17 VATC recommandé. Possibilité de visualiser la connexion à travers le mécanisme Conformes au norme EN 50083 et à la Directive Européenne EM50083-2 Faible atténuation < 1.5 dB Connecteurs TV mâle et R femelle Ø 9,5 mm, connecteur Sat type ''F'' TV : 5-68 et 230-862 MHz R : FM 87,5-108 MHz / DAB 174-223 MHz Sat : 950-2400 MHz | https://www.legrand.fr/sites/default/files/styles/w800/public/ecat/LG-600351-WEB-F_0.jpg?itok=UYXG_tFd
6 003 53 | Prises télévision à sorties multiples Distribution des signaux TV et radio tous opérateurs selon exigences du code de la construction et de l'urbanisme R 111-14 réglementant les immeubles collectifs Installation en étoile selon exigences de la norme NF C 15-100 et du guide UTE C 90483 Prise TV-R-SAT - 1 câble Radio FM + DAB+ Voix de retour sur connecteur TV Blanc | dooxie™ composable - prises télévision Mécanismes livrés avec enjoliveurs, supports et coques de protection de chantier A équiper de plaques Montage des mécanismes en encastré ou en saillie Fixation à vis ou à griffes réf. 6 000 47/48 (pour carrelage) /49 Prises adaptées à la réception hertzienne TNT, satellite ou réseau câblé Compatibles avec télévision Ultra Haute Définition. Prises étoile blindées Classe A, compatible 4G Lte Câble coaxial 17 VATC recommandé. Possibilité de visualiser la connexion à travers le mécanisme Conformes au norme EN 50083 et à la Directive Européenne EM50083-2 Faible atténuation < 1.5 dB Connecteurs TV mâle et R femelle Ø 9,5 mm, connecteur Sat type ''F'' TV : 5-68 et 230-862 MHz R : FM 87,5-108 MHz / DAB 174-223 MHz Sat : 950-2400 MHz | https://www.legrand.fr/sites/default/files/styles/w800/public/ecat/LG-600353-WEB-F_0.jpg?itok=mfckq0Od
6 003 75 | Prises RJ 45 pour application Grade 2 TV et 3 TV Prise blindée RJ 45 cat. 6 STP Blanc | dooxie™ composable - prises téléphone, audio, vidéo et informatiques Mécanismes livrés avec enjoliveurs, supports et coques de protection de chantier A équiper de plaques Montage des mécanismes en encastré ou en saillie Fixation à vis ou à griffes réf. 6 000 47/48 (pour carrelage) /49 | https://www.legrand.fr/sites/default/files/styles/w800/public/ecat/LG-600375-WEB-F_0.jpg?itok=SM6aHXnE
6 003 76 | Prises RJ 45 pour application Grade 1 et 2 Prise RJ 45 cat. 6 FTP Blanc | dooxie™ composable - prises téléphone, audio, vidéo et informatiques Mécanismes livrés avec enjoliveurs, supports et coques de protection de chantier A équiper de plaques Montage des mécanismes en encastré ou en saillie Fixation à vis ou à griffes réf. 6 000 47/48 (pour carrelage) /49 | https://www.legrand.fr/sites/default/files/styles/w800/public/ecat/LG-600376-WEB-F_0.jpg?itok=hwZF62gL
6 004 28 | Prises de courant easyréno 16 A 2P+T faible profondeur 30 mm Compatible avec la plaque 2 postes entraxe 57 mm pour rénovation en sectionnant le support Alu | dooxie™ composable - prises de courant et Prêt-à-Poser Mécanismes livrés avec enjoliveurs, supports et coques de protection de chantier A équiper de plaques Montage des mécanismes en encastré ou en saillie Fixation à vis ou à griffes réf. 6 000 47/48 (pour carrelage) /49 | https://www.legrand.fr/sites/default/files/styles/w800/public/ecat/LG-600428-WEB-F_0.jpg?itok=x9WnTm7F
6 004 34 | Prises de courant à puits 16 A 2P Alu | dooxie™ composable - prises de courant et Prêt-à-Poser Mécanismes livrés avec enjoliveurs, supports et coques de protection de chantier A équiper de plaques Montage des mécanismes en encastré ou en saillie Fixation à vis ou à griffes réf. 6 000 47/48 (pour carrelage) /49 | https://www.legrand.fr/sites/default/files/styles/w800/public/ecat/LG-600434-WEB-F_0.jpg?itok=dhIfQIVZ
6 004 35 | Prises de courant Surface 16 A 2P+T Alu | dooxie™ composable - prises de courant et Prêt-à-Poser Mécanismes livrés avec enjoliveurs, supports et coques de protection de chantier A équiper de plaques Montage des mécanismes en encastré ou en saillie Fixation à vis ou à griffes réf. 6 000 47/48 (pour carrelage) /49 | https://www.legrand.fr/sites/default/files/styles/w800/public/ecat/LG-600435-WEB-F_0.jpg?itok=29TtoMki
6 004 41 | Prise de courant Surface + chargeur USB Type-C Permet le branchement d'un terminal et la charge d'une tablette ou d'un smartphone en charge rapide Chargeur USB Type-C 1,5 A - 5 V / 7,5 W intégré en face avant de la prise Bornes automatiques repiquables 3 x 2,5 mm² Auto-protégée contre les surtensions Compatible avec montage en multipostes Alu | dooxie™ composable - chargeurs USB et chargeur sans fil - induction Mécanismes livrés avec enjoliveurs, supports et coques de protection de chantier A équiper de plaques Montage des mécanismes en encastré ou en saillie Fixation à vis ou à griffes réf. 6 000 47/48 (pour carrelage) /49 | https://www.legrand.fr/sites/default/files/styles/w800/public/ecat/LG-600441-WEB-R_0.jpg?itok=tMH5HmTr
6 004 43 | Chargeurs 2 USB 230 V - 5 V= Conformes à la directive IEC 62684-2011-01 Permettent le chargement de Powerbank, de tablettes, smartphones, MP3, MP4 Consommation en veille < 0,07 W classe II TBTS S'installent dans boîte d'encastrement prof. 40 mm mini. Possibilité de repiquage sur une prise 2P+T Livrés sans cordon 2 USB Type-A - 2,4 A/12 W Alu | dooxie™ composable - chargeurs USB et chargeur sans fil - induction Mécanismes livrés avec enjoliveurs, supports et coques de protection de chantier A équiper de plaques Montage des mécanismes en encastré ou en saillie Fixation à vis ou à griffes réf. 6 000 47/48 (pour carrelage) /49 | https://www.legrand.fr/sites/default/files/styles/w800/public/ecat/LG-600443-WEB-R_0.jpg?itok=8Efrq-8y
6 004 45 | Chargeurs 2 USB 230 V - 5 V= Conformes à la directive IEC 62684-2011-01 Permettent le chargement de Powerbank, de tablettes, smartphones, MP3, MP4 Consommation en veille < 0,07 W classe II TBTS S'installent dans boîte d'encastrement prof. 40 mm mini. Possibilité de repiquage sur une prise 2P+T Livrés sans cordon 2 USB Type-C - 3 A/15 W Alu | dooxie™ composable - chargeurs USB et chargeur sans fil - induction Mécanismes livrés avec enjoliveurs, supports et coques de protection de chantier A équiper de plaques Montage des mécanismes en encastré ou en saillie Fixation à vis ou à griffes réf. 6 000 47/48 (pour carrelage) /49 | https://www.legrand.fr/sites/default/files/styles/w800/public/ecat/LG-600445-WEB-R_0.jpg?itok=8XLk1RHo
6 004 50 | Prises télévision simples Prise TV type ''F'' à visser Alu | dooxie™ composable - prises télévision Mécanismes livrés avec enjoliveurs, supports et coques de protection de chantier A équiper de plaques Montage des mécanismes en encastré ou en saillie Fixation à vis ou à griffes réf. 6 000 47/48 (pour carrelage) /49 Prises adaptées à la réception hertzienne TNT, satellite ou réseau câblé Compatibles avec télévision Ultra Haute Définition. Prises étoile blindées Classe A, compatible 4G Lte Câble coaxial 17 VATC recommandé. Possibilité de visualiser la connexion à travers le mécanisme Conformes au norme EN 50083 et à la Directive Européenne EM50083-2 Faible atténuation < 1.5 dB Connecteurs TV mâle et R femelle Ø 9,5 mm, connecteur Sat type ''F'' TV : 5-68 et 230-862 MHz R : FM 87,5-108 MHz / DAB 174-223 MHz Sat : 950-2400 MHz | https://www.legrand.fr/sites/default/files/styles/w800/public/ecat/LG-600450-WEB-F_0.jpg?itok=sJeDs2C6
6 004 51 | Prises télévision simples Prise TV étoile blindée Alu | dooxie™ composable - prises télévision Mécanismes livrés avec enjoliveurs, supports et coques de protection de chantier A équiper de plaques Montage des mécanismes en encastré ou en saillie Fixation à vis ou à griffes réf. 6 000 47/48 (pour carrelage) /49 Prises adaptées à la réception hertzienne TNT, satellite ou réseau câblé Compatibles avec télévision Ultra Haute Définition. Prises étoile blindées Classe A, compatible 4G Lte Câble coaxial 17 VATC recommandé. Possibilité de visualiser la connexion à travers le mécanisme Conformes au norme EN 50083 et à la Directive Européenne EM50083-2 Faible atténuation < 1.5 dB Connecteurs TV mâle et R femelle Ø 9,5 mm, connecteur Sat type ''F'' TV : 5-68 et 230-862 MHz R : FM 87,5-108 MHz / DAB 174-223 MHz Sat : 950-2400 MHz | https://www.legrand.fr/sites/default/files/styles/w800/public/ecat/LG-600451-WEB-F_0.jpg?itok=A1KE-tyn
6 004 53 | Prises télévision à sorties multiples Distribution des signaux TV et radio tous opérateurs selon exigences du code de la construction et de l'urbanisme R 111-14 réglementant les immeubles collectifs Installation en étoile selon exigences de la norme NF C 15-100 et du guide UTE C 90483 Prise TV-R-SAT - 1 câble Radio FM + DAB+ Voix de retour sur connecteur TV Alu | dooxie™ composable - prises télévision Mécanismes livrés avec enjoliveurs, supports et coques de protection de chantier A équiper de plaques Montage des mécanismes en encastré ou en saillie Fixation à vis ou à griffes réf. 6 000 47/48 (pour carrelage) /49 Prises adaptées à la réception hertzienne TNT, satellite ou réseau câblé Compatibles avec télévision Ultra Haute Définition. Prises étoile blindées Classe A, compatible 4G Lte Câble coaxial 17 VATC recommandé. Possibilité de visualiser la connexion à travers le mécanisme Conformes au norme EN 50083 et à la Directive Européenne EM50083-2 Faible atténuation < 1.5 dB Connecteurs TV mâle et R femelle Ø 9,5 mm, connecteur Sat type ''F'' TV : 5-68 et 230-862 MHz R : FM 87,5-108 MHz / DAB 174-223 MHz Sat : 950-2400 MHz | https://www.legrand.fr/sites/default/files/styles/w800/public/ecat/LG-600453-WEB-F_0.jpg?itok=f0L6gJrc
6 004 75 | Prises RJ 45 pour application Grade 2 TV et 3 TV Prise blindée RJ 45 cat. 6 STP Alu | dooxie™ composable - prises téléphone, audio, vidéo et informatiques Mécanismes livrés avec enjoliveurs, supports et coques de protection de chantier A équiper de plaques Montage des mécanismes en encastré ou en saillie Fixation à vis ou à griffes réf. 6 000 47/48 (pour carrelage) /49 | https://www.legrand.fr/sites/default/files/styles/w800/public/ecat/LG-600475-WEB-F_0.jpg?itok=128Vw2f4
6 004 76 | Prises RJ 45 pour application Grade 1 et 2 Prise RJ 45 cat. 6 FTP Alu | dooxie™ composable - prises téléphone, audio, vidéo et informatiques Mécanismes livrés avec enjoliveurs, supports et coques de protection de chantier A équiper de plaques Montage des mécanismes en encastré ou en saillie Fixation à vis ou à griffes réf. 6 000 47/48 (pour carrelage) /49 | https://www.legrand.fr/sites/default/files/styles/w800/public/ecat/LG-600476-WEB-F_0.jpg?itok=EeKySr70
6 007 01 | Interrupteurs et va-et-vient 10 AX - 250 V~ Livré avec griffes profondeur 40 mm pour rénovation Interrupteur ou va-et-vient | dooxie™ one complet - le tout en 1 pour les professionnels Mécanismes blancs livrés complets en sachet avec : supports à vis pour installation neuve, plaque blanche carrée coques de protection de chantier | https://www.legrand.fr/sites/default/files/styles/w800/public/ecat/LG-600701-WEB-F_0.jpg?itok=Mkpx6fjw
6 007 05 | Poussoirs 6 A - 250 V~ Livré avec griffes profondeur 40 mm pour rénovation Poussoir | dooxie™ one complet - le tout en 1 pour les professionnels Mécanismes blancs livrés complets en sachet avec : supports à vis pour installation neuve, plaque blanche carrée coques de protection de chantier | https://www.legrand.fr/sites/default/files/styles/w800/public/ecat/LG-600705-WEB-F_0.jpg?itok=-E9yEFHV
6 007 10 | Interrupteurs et va-et-vient 10 AX - 250 V~ Livré avec griffes profondeur 40 mm pour rénovation Interrupteur ou va-et-vient témoin Livré avec voyant témoin 230 V réf. 6 002 43 | dooxie™ one complet - le tout en 1 pour les professionnels Mécanismes blancs livrés complets en sachet avec : supports à vis pour installation neuve, plaque blanche carrée coques de protection de chantier | https://www.legrand.fr/sites/default/files/styles/w800/public/ecat/LG-600710-WEB-R_0.jpg?itok=M2KzSx1u
6 007 16 | Poussoirs 6 A - 250 V~ Livré avec griffes profondeur 40 mm pour rénovation Poussoir lumineux Livré avec voyant lumineux 230 V réf. 6 000 43 | dooxie™ one complet - le tout en 1 pour les professionnels Mécanismes blancs livrés complets en sachet avec : supports à vis pour installation neuve, plaque blanche carrée coques de protection de chantier | https://www.legrand.fr/sites/default/files/styles/w800/public/ecat/LG-600716-WEB-R_0.jpg?itok=5qONk83p
6 007 21 | Prises de courant easyréno 16 A Livré avec griffes profondeur 30 mm pour rénovation 2x2P+T compacte monobloc S'installe dans une boîte 1 poste Permet de remplacer 1 prise simple par une prise double sans changement de boîte d'encastrement | dooxie™ one complet - le tout en 1 pour les professionnels Mécanismes blancs livrés complets en sachet avec : supports à vis pour installation neuve, plaque blanche carrée coques de protection de chantier | https://www.legrand.fr/sites/default/files/styles/w800/public/ecat/LG-600721-WEB-F_0.jpg?itok=ZJT5doMh
6 007 28 | Prises de courant easyréno 16 A Livré avec griffes profondeur 30 mm pour rénovation 2P+T faible profondeur | dooxie™ one complet - le tout en 1 pour les professionnels Mécanismes blancs livrés complets en sachet avec : supports à vis pour installation neuve, plaque blanche carrée coques de protection de chantier | https://www.legrand.fr/sites/default/files/styles/w800/public/ecat/LG-600728-WEB-F_0.jpg?itok=jmy6Vj-c
6 007 31 | Transformeur réversible 5 fonctions : un simple va-et-vient ou simple poussoir un double va-et-vient ou double poussoir un va-et-vient + poussoir (à gauche ou à droite) Livré avec griffes profondeur 40 mm pour rénovation Monté en version poussoir Livré avec 1 doigt et 2 demi-doigts | dooxie™ one complet - le tout en 1 pour les professionnels Mécanismes blancs livrés complets en sachet avec : supports à vis pour installation neuve, plaque blanche carrée coques de protection de chantier | https://www.legrand.fr/sites/default/files/styles/w800/public/ecat/LG-600731-WEB-R_0.jpg?itok=21yvqmuu
6 007 34 | Prise de courant à puits 16 A Livré avec griffes profondeur 40 mm pour rénovation 2P | dooxie™ one complet - le tout en 1 pour les professionnels Mécanismes blancs livrés complets en sachet avec : supports à vis pour installation neuve, plaque blanche carrée coques de protection de chantier | https://www.legrand.fr/sites/default/files/styles/w800/public/ecat/LG-600734-WEB-F_0.jpg?itok=M9jabtmO
6 007 35 | Prise de courant Surface 16 A Livré avec griffes profondeur 40 mm pour rénovation 2P+T Surface | dooxie™ one complet - le tout en 1 pour les professionnels Mécanismes blancs livrés complets en sachet avec : supports à vis pour installation neuve, plaque blanche carrée coques de protection de chantier | https://www.legrand.fr/sites/default/files/styles/w800/public/ecat/LG-600735-WEB-R_0.jpg?itok=o4PLSgZX
6 007 51 | Prises télévision Installation en étoile selon exigences de la norme NF C 15-100 et du guide UTE C 90483 Livré avec griffes profondeur 40 mm pour rénovation Prise TV simple étoile blindée | dooxie™ one complet - le tout en 1 pour les professionnels Mécanismes blancs livrés complets en sachet avec : supports à vis pour installation neuve, plaque blanche carrée coques de protection de chantier | https://www.legrand.fr/sites/default/files/styles/w800/public/ecat/LG-600751-WEB-R_0.jpg?itok=t99BvkG-
6 007 53 | Prises télévision Installation en étoile selon exigences de la norme NF C 15-100 et du guide UTE C 90483 Livré avec griffes profondeur 40 mm pour rénovation Prise TV-R-SAT - 1 câble Radio Fm + DAB+ Voix de retour sur connecteur TV Distribution des signaux TV et radio tous opérateurs selon exigences du code de la construction et de l'urbanisme R 111-14 réglementant les immeubles collectifs | dooxie™ one complet - le tout en 1 pour les professionnels Mécanismes blancs livrés complets en sachet avec : supports à vis pour installation neuve, plaque blanche carrée coques de protection de chantier | https://www.legrand.fr/sites/default/files/styles/w800/public/ecat/LG-600753-WEB-F_0.jpg?itok=-1w1MpEx
6 007 68 | Prise téléphone 8 contacts en T | dooxie™ one complet - le tout en 1 pour les professionnels Mécanismes blancs livrés complets en sachet avec : supports à vis pour installation neuve, plaque blanche carrée coques de protection de chantier | https://www.legrand.fr/sites/default/files/styles/w800/public/ecat/LG-600768-WEB-F_0.jpg?itok=Ip-BryY9
6 007 76 | Prises RJ 45 FTP Cat. 6 | dooxie™ one complet - le tout en 1 pour les professionnels Mécanismes blancs livrés complets en sachet avec : supports à vis pour installation neuve, plaque blanche carrée coques de protection de chantier | https://www.legrand.fr/sites/default/files/styles/w800/public/ecat/LG-600776-WEB-F_0.jpg?itok=jhRJeLuH
6 007 77 | Prises RJ 45 FTP Cat. 5e | dooxie™ one complet - le tout en 1 pour les professionnels Mécanismes blancs livrés complets en sachet avec : supports à vis pour installation neuve, plaque blanche carrée coques de protection de chantier | https://www.legrand.fr/sites/default/files/styles/w800/public/ecat/LG-600777-WEB-F_0.jpg?itok=Jl8W6wXM
6 008 01 | 1 poste Plaque 1 poste carrée Blanc | dooxie™ composable - plaques | https://www.legrand.fr/sites/default/files/styles/w800/public/ecat/LG-600801-WEB-F_0.jpg?itok=_4SZfn55
6 008 02 | 2 postes Plaque 2 postes carrée Blanc | dooxie™ composable - plaques | https://www.legrand.fr/sites/default/files/styles/w800/public/ecat/LG-600802-WEB-F_0.jpg?itok=48nwzupa
6 008 03 | 3 postes Plaque 3 postes carrée Blanc | dooxie™ composable - plaques | https://www.legrand.fr/sites/default/files/styles/w800/public/ecat/LG-600803-WEB-F_0.jpg?itok=uBYrexiu
6 008 04 | 4 postes Plaque 4 postes carrée Blanc | dooxie™ composable - plaques | https://www.legrand.fr/sites/default/files/styles/w800/public/ecat/LG-600804-WEB-F_0.jpg?itok=YDhooKGM
6 008 11 | 1 poste Plaque 1 poste carrée Dune | dooxie™ composable - plaques | https://www.legrand.fr/sites/default/files/styles/w800/public/ecat/LG-600811-WEB-F.jpg?itok=LtFaHxLW
6 008 12 | 2 postes Plaque 2 postes carrée Dune | dooxie™ composable - plaques | https://www.legrand.fr/sites/default/files/styles/w800/public/ecat/LG-600812-WEB-F.jpg?itok=8uIsljF7
6 008 13 | 3 postes Plaque 3 postes carrée Dune | dooxie™ composable - plaques | https://www.legrand.fr/sites/default/files/styles/w800/public/ecat/LG-600813-WEB-F.jpg?itok=fFjxHZ1F
6 008 14 | 4 postes Plaque 4 postes carrée Dune | dooxie™ composable - plaques | https://www.legrand.fr/sites/default/files/styles/w800/public/ecat/LG-600814-WEB-F.jpg?itok=fKUf_v9F
6 008 21 | 1 poste Plaque 1 poste carrée Plume | dooxie™ composable - plaques | https://www.legrand.fr/sites/default/files/styles/w800/public/ecat/LG-600821-WEB-F.jpg?itok=yzc-9u1O
6 008 22 | 2 postes Plaque 2 postes carrée Plume | dooxie™ composable - plaques | https://www.legrand.fr/sites/default/files/styles/w800/public/ecat/LG-600822-WEB-F.jpg?itok=EORMvpL3
6 008 23 | 3 postes Plaque 3 postes carrée Plume | dooxie™ composable - plaques | https://www.legrand.fr/sites/default/files/styles/w800/public/ecat/LG-600823-WEB-F.jpg?itok=coZUamWu
6 008 24 | 4 postes Plaque 4 postes carrée Plume | dooxie™ composable - plaques | https://www.legrand.fr/sites/default/files/styles/w800/public/ecat/LG-600824-WEB-F.jpg?itok=3rSTwl_J
6 008 41 | 1 poste Plaque 1 poste carrée Blanc avec bague effet chrome | dooxie™ composable - plaques | https://www.legrand.fr/sites/default/files/styles/w800/public/ecat/LG-600841-WEB-F.jpg?itok=-yFpJOR6
6 008 42 | 2 postes Plaque 2 postes carrée Blanc avec bague effet chrome | dooxie™ composable - plaques | https://www.legrand.fr/sites/default/files/styles/w800/public/ecat/LG-600842-WEB-F.jpg?itok=AmB_FQ1t
6 008 43 | 3 postes Plaque 3 postes carrée Blanc avec bague effet chrome | dooxie™ composable - plaques | https://www.legrand.fr/sites/default/files/styles/w800/public/ecat/LG-600843-WEB-F.jpg?itok=dn1fI7RT
6 008 51 | 1 poste Plaque 1 poste carrée Effet Aluminium | dooxie™ composable - plaques | https://www.legrand.fr/sites/default/files/styles/w800/public/ecat/LG-600851-WEB-F.jpg?itok=b3MjAF3w
6 008 52 | 2 postes Plaque 2 postes carrée Effet Aluminium | dooxie™ composable - plaques | https://www.legrand.fr/sites/default/files/styles/w800/public/ecat/LG-600852-WEB-F.jpg?itok=hTtZ8d_B
6 008 53 | 3 postes Plaque 3 postes carrée Effet aluminium | dooxie™ composable - plaques | https://www.legrand.fr/sites/default/files/styles/w800/public/ecat/LG-600853-WEB-F.jpg?itok=uaan2D4B
6 008 54 | 4 postes Plaque 4 postes carrée Effet aluminium | dooxie™ composable - plaques | https://www.legrand.fr/sites/default/files/styles/w800/public/ecat/LG-600854-WEB-F.jpg?itok=6ylstbkT
6 008 71 | 1 poste Plaque 1 poste carrée Effet inox brossé | dooxie™ composable - plaques | https://www.legrand.fr/sites/default/files/styles/w800/public/ecat/LG-600871-WEB-F.jpg?itok=NLrV5OpC
6 008 72 | 2 postes Plaque 2 postes carrée Effet inox brossé | dooxie™ composable - plaques | https://www.legrand.fr/sites/default/files/styles/w800/public/ecat/LG-600872-WEB-F.jpg?itok=PjZbfx4K
6 008 73 | 3 postes Plaque 3 postes carrée Effet inox brossé | dooxie™ composable - plaques | https://www.legrand.fr/sites/default/files/styles/w800/public/ecat/LG-600873-WEB-F.jpg?itok=IUVliHQk
6 008 81 | 1 poste Plaque 1 poste carrée Effet bois ébène | dooxie™ composable - plaques | https://www.legrand.fr/sites/default/files/styles/w800/public/ecat/LG-600881-WEB-F.jpg?itok=dYPW7Zss
6 008 82 | 2 postes Plaque 2 postes carrée Effet bois ébène | dooxie™ composable - plaques | https://www.legrand.fr/sites/default/files/styles/w800/public/ecat/LG-600882-WEB-F.jpg?itok=J_3lCx_F
6 008 83 | 3 postes Plaque 3 postes carrée Effet bois ébène | dooxie™ composable - plaques | https://www.legrand.fr/sites/default/files/styles/w800/public/ecat/LG-600883-WEB-F.jpg?itok=iVPD8Mw5
6 009 70 | 1 poste Plaque 1 poste ronde Dune | dooxie™ composable - plaques | https://www.legrand.fr/sites/default/files/styles/w800/public/ecat/LG-600970-WEB-F.jpg?itok=OxN6tquI
6 009 71 | 1 poste Plaque 1 poste ronde Plume | dooxie™ composable - plaques | https://www.legrand.fr/sites/default/files/styles/w800/public/ecat/LG-600971-WEB-F.jpg?itok=ah89bJl2
6 009 73 | 1 poste Plaque 1 poste ronde Blanc avec bague effet chrome | dooxie™ composable - plaques | https://www.legrand.fr/sites/default/files/styles/w800/public/ecat/LG-600973-WEB-F.jpg?itok=f5cNfpMr
6 009 75 | 1 poste Plaque 1 poste ronde Effet Aluminium | dooxie™ composable - plaques | https://www.legrand.fr/sites/default/files/styles/w800/public/ecat/LG-600975-WEB-F.jpg?itok=z2aAGvGU
6 009 78 | 1 poste Plaque 1 poste ronde Effet inox brossé | dooxie™ composable - plaques | https://www.legrand.fr/sites/default/files/styles/w800/public/ecat/LG-600978-WEB-F.jpg?itok=FnmPT4oU
6 009 79 | 1 poste Plaque 1 poste ronde Effet bois ébène | dooxie™ composable - plaques | https://www.legrand.fr/sites/default/files/styles/w800/public/ecat/LG-600979-WEB-F.jpg?itok=YXTYcrDP
6 009 80 | 1 poste Plaque 1 poste ronde Blanc | dooxie™ composable - plaques | https://www.legrand.fr/sites/default/files/styles/w800/public/ecat/LG-600980-WEB-F.jpg?itok=J83sa1oz
6 462 00 | Coffrets fixes Linkeo 19'' Panneaux latéraux fixes Livrés montés Profondeur 450 mm | Coffrets Linkeo 19'' IP 20 - IK 08 Équipés de : Porte plate réversible en verre de sécurité sérigraphiée avec serrure intégrée 2 montants 19'' réglables en profondeur avec marquage des U 3 entrées de câble prédécoupées (haut, bas et arrière) 1 balai pour entrée de câble Ouïes hautes pour ventilation naturelle Gris anthracite RAL 7016 | https://www.legrand.fr/sites/default/files/styles/w800/public/ecat/LG-646200-WEB-R_0.jpg?itok=yiMlaTeM
6 462 01 | Coffrets fixes Linkeo 19'' Panneaux latéraux fixes Livrés montés Profondeur 450 mm | Coffrets Linkeo 19'' IP 20 - IK 08 Équipés de : Porte plate réversible en verre de sécurité sérigraphiée avec serrure intégrée 2 montants 19'' réglables en profondeur avec marquage des U 3 entrées de câble prédécoupées (haut, bas et arrière) 1 balai pour entrée de câble Ouïes hautes pour ventilation naturelle Gris anthracite RAL 7016 | https://www.legrand.fr/sites/default/files/styles/w800/public/ecat/LG-646201-WEB-R_0.jpg?itok=dUkwazXV
6 462 02 | Coffrets fixes Linkeo 19'' Panneaux latéraux fixes Livrés montés Profondeur 450 mm | Coffrets Linkeo 19'' IP 20 - IK 08 Équipés de : Porte plate réversible en verre de sécurité sérigraphiée avec serrure intégrée 2 montants 19'' réglables en profondeur avec marquage des U 3 entrées de câble prédécoupées (haut, bas et arrière) 1 balai pour entrée de câble Ouïes hautes pour ventilation naturelle Gris anthracite RAL 7016 | https://www.legrand.fr/sites/default/files/styles/w800/public/ecat/LG-646202-WEB-R_0.jpg?itok=TLSQanZJ
6 462 03 | Coffrets fixes Linkeo 19'' Panneaux latéraux fixes Livrés montés Profondeur 450 mm | Coffrets Linkeo 19'' IP 20 - IK 08 Équipés de : Porte plate réversible en verre de sécurité sérigraphiée avec serrure intégrée 2 montants 19'' réglables en profondeur avec marquage des U 3 entrées de câble prédécoupées (haut, bas et arrière) 1 balai pour entrée de câble Ouïes hautes pour ventilation naturelle Gris anthracite RAL 7016 | https://www.legrand.fr/sites/default/files/styles/w800/public/ecat/LG-646203-WEB-R_0.jpg?itok=vjbIx9N3
6 462 04 | Coffrets fixes Linkeo 19'' Panneaux latéraux fixes Livrés montés Profondeur 450 mm | Coffrets Linkeo 19'' IP 20 - IK 08 Équipés de : Porte plate réversible en verre de sécurité sérigraphiée avec serrure intégrée 2 montants 19'' réglables en profondeur avec marquage des U 3 entrées de câble prédécoupées (haut, bas et arrière) 1 balai pour entrée de câble Ouïes hautes pour ventilation naturelle Gris anthracite RAL 7016 | https://www.legrand.fr/sites/default/files/styles/w800/public/ecat/LG-646204-WEB-R_0.jpg?itok=ukPdTlqZ
6 462 05 | Coffrets fixes Linkeo 19'' Panneaux latéraux fixes Livrés montés Profondeur 450 mm | Coffrets Linkeo 19'' IP 20 - IK 08 Équipés de : Porte plate réversible en verre de sécurité sérigraphiée avec serrure intégrée 2 montants 19'' réglables en profondeur avec marquage des U 3 entrées de câble prédécoupées (haut, bas et arrière) 1 balai pour entrée de câble Ouïes hautes pour ventilation naturelle Gris anthracite RAL 7016 | https://www.legrand.fr/sites/default/files/styles/w800/public/ecat/LG-646205-WEB-R_0.jpg?itok=oMpOAl-w
6 462 10 | Coffrets fixes Linkeo 19'' Panneaux latéraux fixes Livrés montés Profondeur 600 mm | Coffrets Linkeo 19'' IP 20 - IK 08 Équipés de : Porte plate réversible en verre de sécurité sérigraphiée avec serrure intégrée 2 montants 19'' réglables en profondeur avec marquage des U 3 entrées de câble prédécoupées (haut, bas et arrière) 1 balai pour entrée de câble Ouïes hautes pour ventilation naturelle Gris anthracite RAL 7016 | https://www.legrand.fr/sites/default/files/styles/w800/public/ecat/LG-646210-WEB-R_0.jpg?itok=XXNK7c5O
6 462 11 | Coffrets fixes Linkeo 19'' Panneaux latéraux fixes Livrés montés Profondeur 600 mm | Coffrets Linkeo 19'' IP 20 - IK 08 Équipés de : Porte plate réversible en verre de sécurité sérigraphiée avec serrure intégrée 2 montants 19'' réglables en profondeur avec marquage des U 3 entrées de câble prédécoupées (haut, bas et arrière) 1 balai pour entrée de câble Ouïes hautes pour ventilation naturelle Gris anthracite RAL 7016 | https://www.legrand.fr/sites/default/files/styles/w800/public/ecat/LG-646211-WEB-R_0.jpg?itok=ObRLn0jV
6 462 12 | Coffrets fixes Linkeo 19'' Panneaux latéraux fixes Livrés montés Profondeur 600 mm | Coffrets Linkeo 19'' IP 20 - IK 08 Équipés de : Porte plate réversible en verre de sécurité sérigraphiée avec serrure intégrée 2 montants 19'' réglables en profondeur avec marquage des U 3 entrées de câble prédécoupées (haut, bas et arrière) 1 balai pour entrée de câble Ouïes hautes pour ventilation naturelle Gris anthracite RAL 7016 | https://www.legrand.fr/sites/default/files/styles/w800/public/ecat/646212_pw_232882_pz_1.jpg?itok=_1JL7gI4
6 462 13 | Coffrets fixes Linkeo 19'' Panneaux latéraux fixes Livrés montés Profondeur 600 mm | Coffrets Linkeo 19'' IP 20 - IK 08 Équipés de : Porte plate réversible en verre de sécurité sérigraphiée avec serrure intégrée 2 montants 19'' réglables en profondeur avec marquage des U 3 entrées de câble prédécoupées (haut, bas et arrière) 1 balai pour entrée de câble Ouïes hautes pour ventilation naturelle Gris anthracite RAL 7016 | https://www.legrand.fr/sites/default/files/styles/w800/public/ecat/LG-646213-WEB-R_0.jpg?itok=kVfjrf5X
6 462 14 | Coffrets fixes Linkeo 19'' Panneaux latéraux fixes Livrés montés Profondeur 600 mm | Coffrets Linkeo 19'' IP 20 - IK 08 Équipés de : Porte plate réversible en verre de sécurité sérigraphiée avec serrure intégrée 2 montants 19'' réglables en profondeur avec marquage des U 3 entrées de câble prédécoupées (haut, bas et arrière) 1 balai pour entrée de câble Ouïes hautes pour ventilation naturelle Gris anthracite RAL 7016 | https://www.legrand.fr/sites/default/files/styles/w800/public/ecat/LG-646214-WEB-R_0.jpg?itok=u4rt3xrt
6 462 15 | Coffrets fixes Linkeo 19'' Panneaux latéraux fixes Livrés montés Profondeur 600 mm | Coffrets Linkeo 19'' IP 20 - IK 08 Équipés de : Porte plate réversible en verre de sécurité sérigraphiée avec serrure intégrée 2 montants 19'' réglables en profondeur avec marquage des U 3 entrées de câble prédécoupées (haut, bas et arrière) 1 balai pour entrée de câble Ouïes hautes pour ventilation naturelle Gris anthracite RAL 7016 | https://www.legrand.fr/sites/default/files/styles/w800/public/ecat/LG-646215-WEB-R_0.jpg?itok=UyrtjReG
6 462 30 | Coffret 10'' Linkeo Coffret compact idéal pour applications petit tertiaire Livré monté Profondeur 300 mm | Coffret Linkeo 10'' IP 20 - IK 08 Équipé de : Porte plate réversible en verre de sécurité sérigraphiée avec serrure intégrée 2 montants 19'' réglables en profondeur avec marquage des U 3 entrées de câble prédécoupées (haut, bas et arrière) 1 balai pour entrée de câble Ouïes hautes pour ventilation naturelle Livré avec kit de mise à la masse Gris anthracite RAL 7016 | https://www.legrand.fr/sites/default/files/styles/w800/public/ecat/LG-646230-WEB-R_0.jpg?itok=TnuzIDEQ
6 462 38 | Equipements pour coffrets 19'' Kit ventilateur Linkeo Kit composé de : 2 ventilateurs 1 thermostat interrupteur Livré avec un câble de 2,3 m Alimentation 230 V~ - 50/60 Hz | Coffrets Linkeo 19'' IP 20 - IK 08 Équipés de : Porte plate réversible en verre de sécurité sérigraphiée avec serrure intégrée 2 montants 19'' réglables en profondeur avec marquage des U 3 entrées de câble prédécoupées (haut, bas et arrière) 1 balai pour entrée de câble Ouïes hautes pour ventilation naturelle Gris anthracite RAL 7016 | https://www.legrand.fr/sites/default/files/styles/w800/public/ecat/LG-646238-WEB-R_0.jpg?itok=u2M5eqqg
6 462 40 | Coffret vertical Linkeo 19'' Coffret compact idéal pour applications petit tertiaire Livré monté Profondeur 158 mm | Coffret vertical Linkeo 19'' IP 20 - IK 08 Coffret compact idéal pour applications petit tertiaire ou coffret d'étage Montage des équipements à la verticale Livré monté Equipé de : Porte plate métallique avec serrure intégrée 2 montants 19'' 3U à l'avant et 1U à l'arrière (pour montage PDU) 1 balai pour entrée de câble haute Ouïes pour ventilation naturelle Livré avec kit de mise à la masse Gris anthracite RAL 7016 | https://www.legrand.fr/sites/default/files/styles/w800/public/ecat/LG-646240-WEB-R2_0.jpg?itok=x7rf11eP
6 462 42 | Equipements pour coffrets 19'' Montants Linkeo 19'' Jeu de 2 montants 19'' supplémentaires S'installent à l'arrière du coffret 12 U | Coffrets Linkeo 19'' IP 20 - IK 08 Équipés de : Porte plate réversible en verre de sécurité sérigraphiée avec serrure intégrée 2 montants 19'' réglables en profondeur avec marquage des U 3 entrées de câble prédécoupées (haut, bas et arrière) 1 balai pour entrée de câble Ouïes hautes pour ventilation naturelle Gris anthracite RAL 7016 | https://www.legrand.fr/sites/default/files/styles/w800/public/ecat/LG-646242-WEB-R_0.JPG?itok=mFu2Lw4U
6 462 43 | Equipements pour coffrets 19'' Montants Linkeo 19'' Jeu de 2 montants 19'' supplémentaires S'installent à l'arrière du coffret 15 U | Coffrets Linkeo 19'' IP 20 - IK 08 Équipés de : Porte plate réversible en verre de sécurité sérigraphiée avec serrure intégrée 2 montants 19'' réglables en profondeur avec marquage des U 3 entrées de câble prédécoupées (haut, bas et arrière) 1 balai pour entrée de câble Ouïes hautes pour ventilation naturelle Gris anthracite RAL 7016 | https://www.legrand.fr/sites/default/files/styles/w800/public/ecat/LG-646243-WEB-R_0.JPG?itok=MsWAfYZK
6 462 44 | Equipements pour coffrets 19'' Montants Linkeo 19'' Jeu de 2 montants 19'' supplémentaires S'installent à l'arrière du coffret 18 U | Coffrets Linkeo 19'' IP 20 - IK 08 Équipés de : Porte plate réversible en verre de sécurité sérigraphiée avec serrure intégrée 2 montants 19'' réglables en profondeur avec marquage des U 3 entrées de câble prédécoupées (haut, bas et arrière) 1 balai pour entrée de câble Ouïes hautes pour ventilation naturelle Gris anthracite RAL 7016 | https://www.legrand.fr/sites/default/files/styles/w800/public/ecat/LG-646244-WEB-R_0.JPG?itok=990ix8Vg
6 462 45 | Equipements pour coffrets 19'' Montants Linkeo 19'' Jeu de 2 montants 19'' supplémentaires S'installent à l'arrière du coffret 21 U | Coffrets Linkeo 19'' IP 20 - IK 08 Équipés de : Porte plate réversible en verre de sécurité sérigraphiée avec serrure intégrée 2 montants 19'' réglables en profondeur avec marquage des U 3 entrées de câble prédécoupées (haut, bas et arrière) 1 balai pour entrée de câble Ouïes hautes pour ventilation naturelle Gris anthracite RAL 7016 | https://www.legrand.fr/sites/default/files/styles/w800/public/ecat/LG-646245-WEB-R_0.JPG?itok=gJDZkFXi
6 462 48 | Equipements pour coffrets 19'' Roulettes Jeu de 4 roulettes | Coffrets Linkeo 19'' IP 20 - IK 08 Équipés de : Porte plate réversible en verre de sécurité sérigraphiée avec serrure intégrée 2 montants 19'' réglables en profondeur avec marquage des U 3 entrées de câble prédécoupées (haut, bas et arrière) 1 balai pour entrée de câble Ouïes hautes pour ventilation naturelle Gris anthracite RAL 7016 | https://www.legrand.fr/sites/default/files/styles/w800/public/ecat/LG-646248-WEB-F_0.jpg?itok=aO52gNx6
6 462 70 | Pack petit tertiaire 10'' Installation jusqu'à 8 prises RJ 45 Composition : 1 coffret VDI 10'' fixe, 6 U réf. 6 462 30 dimensions : 320 x 300 mm 1 panneau de brassage 10'' à équiper 12 connecteurs RJ 45 cat. 6 FTP 8 cordons de brassage cat. 6 F/UTP longueur 0,5 m réf. 0 518 15 1 PDU 10'' équipé de 4 prises 2P+T réf. 6 468 00 1 tablette 10'' réf. 0 462 23 8 prises RJ 45 terminales Mosaic cat. 6 FTP 2 modules réf. 0 765 65 | Packs petit tertiaire Spécialement adaptés pour la réalisation d'un câblage de réseau structuré Idéal pour magasins, écoles et commerces | https://www.legrand.fr/sites/default/files/styles/w800/public/ecat/LG-646270-WEB-R_0.jpg?itok=mpNkgzt3
6 462 71 | Pack petit tertiaire 19'' Installation jusqu'à 20 prises RJ 45 Composition : 1 coffret VDI 19'' fixe, 6 U réf. 6 462 00 dimensions : 600 x 450 mm 1 panneau de brassage équipé de 24 RJ 45 cat. 6 FTP LCS³ réf. 0 337 61 20 cordons de brassage cat. 6 F/UTP longueur 1 m réf. 0 517 62 1 PDU 19'' équipé de 6 prises 2P+T réf. 6 468 05 1 panneau passe-fils 19'' 1 U réf. 0 465 22 1 tablette 19'' réf. 0 465 01 20 prises RJ 45 terminales Mosaic cat. 6 FTP 2 modules réf. 0 765 65 | Packs petit tertiaire Spécialement adaptés pour la réalisation d'un câblage de réseau structuré Idéal pour magasins, écoles et commerces | https://www.legrand.fr/sites/default/files/styles/w800/public/ecat/LG-646271-WEB-R_0.jpg?itok=PP-hHSEJ
6 463 37 | Kit d'association Linkeo Pour association de 2 baies 19’’ Linkeo | Baies Linkeo 19'' - baies et équipements | https://www.legrand.fr/sites/default/files/styles/w800/public/ecat/LG-646337-WEB-R_0.jpg?itok=HeoGoCEs
6 463 40 | Montants 19'' Linkeo Jeu de 2 montants 19'' supplémentaires avec marquage des U 24 U | Baies Linkeo 19'' - baies et équipements | https://www.legrand.fr/sites/default/files/styles/w800/public/ecat/646340_pw_225654_pz.jpg?itok=K7hkk7g_
6 463 42 | Montants 19'' Linkeo Jeu de 2 montants 19'' supplémentaires avec marquage des U 42 U | Baies Linkeo 19'' - baies et équipements | https://www.legrand.fr/sites/default/files/styles/w800/public/ecat/646342_pw_225656_pz.jpg?itok=8CKJuA6D
6 464 00 | Socles Linkeo Socles métalliques composés de 4 plots d'angle et de 4 trappes pleines amovibles Hauteur 100 mm Gris anthracite RAL 7016 | Baies Linkeo 19'' - baies et équipements | https://www.legrand.fr/sites/default/files/styles/w800/public/ecat/646403_pw_207156_pz_4.jpg?itok=t7XXBaJK
6 464 01 | Socles Linkeo Socles métalliques composés de 4 plots d'angle et de 4 trappes pleines amovibles Hauteur 100 mm Gris anthracite RAL 7016 | Baies Linkeo 19'' - baies et équipements | https://www.legrand.fr/sites/default/files/styles/w800/public/ecat/646403_pw_207156_pz.jpg?itok=wXRZtszA
6 464 03 | Socles Linkeo Socles métalliques composés de 4 plots d'angle et de 4 trappes pleines amovibles Hauteur 100 mm Gris anthracite RAL 7016 | Baies Linkeo 19'' - baies et équipements | https://www.legrand.fr/sites/default/files/styles/w800/public/ecat/646403_pw_207156_pz_1.jpg?itok=i8H5ms_Z
6 464 15 | Supports de PDU Se fixent à l'arrière de la baie Pour montage vertical des PDU 19'' et Zéro-U Pour baies 42 U | Baies Linkeo 19'' - baies et équipements | https://www.legrand.fr/sites/default/files/styles/w800/public/ecat/LG-646415-WEB-R_0.jpg?itok=zmLJwPek
6 464 21 | Gestion de câblage Linkeo Grilles guide-câbles verticales Fixation latérale et arrière sur structure Pour baie 42 U | Baies Linkeo 19'' - baies et équipements | https://www.legrand.fr/sites/default/files/styles/w800/public/ecat/LG-646421-WEB-R_0.jpg?itok=LilqOoWc
6 464 25 | Gestion de câblage Linkeo Bracelet guide-cordons Pour baie larg. 800 mm Se fixe sur les montants 19'' Dim. utile : 65 x 145 mm Noir RAL 9005 Jeu de 6 bracelets métalliques | Baies Linkeo 19'' - baies et équipements | https://www.legrand.fr/sites/default/files/styles/w800/public/ecat/646425_pw_207933_pz.jpg?itok=7snQyoBk
6 464 26 | Gestion de câblage Linkeo Passe-fils verticaux Pour baie larg. 800 mm Jeu de 2 panneaux verticaux pour gérer les cordons en façade sur toute la hauteur de la baie avec passages balai et fingers pour maintien des cordons tous les 1 U Pour baies 42 U | Baies Linkeo 19'' - baies et équipements | https://www.legrand.fr/sites/default/files/styles/w800/public/ecat/LG-646426-WEB-R_0.jpg?itok=OWCmnPVh
6 464 28 | Gestion de câblage Linkeo Entrée de câble à balais Se fixe sur les entrées de câbles prédécoupées hautes et basses Jeu de balais | Baies Linkeo 19'' - baies et équipements | https://www.legrand.fr/sites/default/files/styles/w800/public/ecat/LG-646428-WEB-R_0.jpg?itok=rouyBV3q
6 464 30 | Kits ventilateurs Linkeo Thermostat intégré réglable de - 10 à 80 °C Cordon d'alimentation 2,5 m avec fiche 2P+T, 230V~ Gris anthracite RAL 7016 2 ventilateurs | Baies Linkeo 19'' - baies et équipements | https://www.legrand.fr/sites/default/files/styles/w800/public/ecat/LG-646430-WEB-R_0.jpg?itok=J0N8lfPD
6 464 31 | Kits ventilateurs Linkeo Thermostat intégré réglable de - 10 à 80 °C Cordon d'alimentation 2,5 m avec fiche 2P+T, 230V~ Gris anthracite RAL 7016 4 ventilateurs | Baies Linkeo 19'' - baies et équipements | https://www.legrand.fr/sites/default/files/styles/w800/public/ecat/LG-646431-WEB-R_0.jpg?itok=TQQxfWtJ
6 465 01 | Tablettes fixes Linkeo Noir RAL 9005 Fixation à vis Fixation en drapeau sur 2 montants 19'' Hauteur 2 U. Charge max. : 15 kg Tablette profondeur 200 mm Pour les coffrets de profondeurs 400, 450 et 600 mm | Baies Linkeo 19'' - baies et équipements | https://www.legrand.fr/sites/default/files/styles/w800/public/ecat/646501-LEGRAND_0.jpg?itok=6yIfP8g0
6 465 02 | Tablettes fixes Linkeo Noir RAL 9005 Fixation à vis Fixation en drapeau sur 2 montants 19'' Hauteur 2 U. Charge max. : 15 kg Tablette profondeur 360 mm Pour les coffrets de profondeurs 450 et 600 mm | Baies Linkeo 19'' - baies et équipements | https://www.legrand.fr/sites/default/files/styles/w800/public/ecat/LG-646502-WEB-R_0.jpg?itok=waiDRjLI
6 465 05 | Tablettes fixes Linkeo Noir RAL 9005 Fixation à vis Fixation sur 4 montants 19'' Hauteur 1 U Charge max. : 50 kg Tablette profondeur 425 mm Pour profondeur 600 mm | Baies Linkeo 19'' - baies et équipements | https://www.legrand.fr/sites/default/files/styles/w800/public/ecat/LG-646505-WEB-R_0.jpg?itok=3DXGZ3Ko
6 465 06 | Tablettes fixes Linkeo Noir RAL 9005 Fixation à vis Fixation sur 4 montants 19'' Hauteur 1 U Charge max. : 50 kg Tablette profondeur 625 mm Pour profondeur 800 mm | Baies Linkeo 19'' - baies et équipements | https://www.legrand.fr/sites/default/files/styles/w800/public/ecat/646506-LEGRAND_0.jpg?itok=nxsXb3Uk
6 467 50 | Baies Linkeo 19'' Baies associables IP 20 - IK 08 Porte plate réversible en verre de sécurité sérigraphiée Panneaux latéraux et arrière démontables avec liaison équipotentielle automatique Condamnation des 4 faces par serrure à clé Équipées de 2 montants 19'' avec marquage des U et réglable en profondeur Entrées de câbles prédécoupées (haute et basse) Peut être équipé d'un jeu de balais réf. 6 464 28 Prédécoupe haute pour kit ventilateurs Equipées de pieds de nivellement Charge admissible : 400 kg. Gris anthracite RAL 7016 Porte avant simple Livrée montée | Baies Linkeo 19'' - baies et équipements | https://www.legrand.fr/sites/default/files/styles/w800/public/ecat/LG-646750-WEB-R_0.jpg?itok=cLV0oho7
6 467 51 | Baies Linkeo 19'' Baies associables IP 20 - IK 08 Porte plate réversible en verre de sécurité sérigraphiée Panneaux latéraux et arrière démontables avec liaison équipotentielle automatique Condamnation des 4 faces par serrure à clé Équipées de 2 montants 19'' avec marquage des U et réglable en profondeur Entrées de câbles prédécoupées (haute et basse) Peut être équipé d'un jeu de balais réf. 6 464 28 Prédécoupe haute pour kit ventilateurs Equipées de pieds de nivellement Charge admissible : 400 kg. Gris anthracite RAL 7016 Porte avant simple Livrée montée | Baies Linkeo 19'' - baies et équipements | https://www.legrand.fr/sites/default/files/styles/w800/public/ecat/LG-646751-WEB-R_0.jpg?itok=6zdS0IXN
6 467 60 | Baies Linkeo 19'' Baies associables IP 20 - IK 08 Porte plate réversible en verre de sécurité sérigraphiée Panneaux latéraux et arrière démontables avec liaison équipotentielle automatique Condamnation des 4 faces par serrure à clé Équipées de 2 montants 19'' avec marquage des U et réglable en profondeur Entrées de câbles prédécoupées (haute et basse) Peut être équipé d'un jeu de balais réf. 6 464 28 Prédécoupe haute pour kit ventilateurs Equipées de pieds de nivellement Charge admissible : 400 kg. Gris anthracite RAL 7016 Porte avant simple Livrée montée | Baies Linkeo 19'' - baies et équipements | https://www.legrand.fr/sites/default/files/styles/w800/public/ecat/LG-646760-WEB-R_0.jpg?itok=UYFExpsC
6 467 61 | Baies Linkeo 19'' Baies associables IP 20 - IK 08 Porte plate réversible en verre de sécurité sérigraphiée Panneaux latéraux et arrière démontables avec liaison équipotentielle automatique Condamnation des 4 faces par serrure à clé Équipées de 2 montants 19'' avec marquage des U et réglable en profondeur Entrées de câbles prédécoupées (haute et basse) Peut être équipé d'un jeu de balais réf. 6 464 28 Prédécoupe haute pour kit ventilateurs Equipées de pieds de nivellement Charge admissible : 400 kg. Gris anthracite RAL 7016 Porte avant simple Livrée montée | Baies Linkeo 19'' - baies et équipements | https://www.legrand.fr/sites/default/files/styles/w800/public/ecat/LG-646761-WEB-R_0.jpg?itok=YARSIoKz
6 467 63 | Baies Linkeo 19'' Baies associables IP 20 - IK 08 Porte plate réversible en verre de sécurité sérigraphiée Panneaux latéraux et arrière démontables avec liaison équipotentielle automatique Condamnation des 4 faces par serrure à clé Équipées de 2 montants 19'' avec marquage des U et réglable en profondeur Entrées de câbles prédécoupées (haute et basse) Peut être équipé d'un jeu de balais réf. 6 464 28 Prédécoupe haute pour kit ventilateurs Equipées de pieds de nivellement Charge admissible : 400 kg. Gris anthracite RAL 7016 Porte avant simple Livrée montée | Baies Linkeo 19'' - baies et équipements | https://www.legrand.fr/sites/default/files/styles/w800/public/ecat/LG-646763-WEB-R_0.jpg?itok=X4qHeh7O
6 467 64 | Baies Linkeo 19'' Baies associables IP 20 - IK 08 Porte plate réversible en verre de sécurité sérigraphiée Panneaux latéraux et arrière démontables avec liaison équipotentielle automatique Condamnation des 4 faces par serrure à clé Équipées de 2 montants 19'' avec marquage des U et réglable en profondeur Entrées de câbles prédécoupées (haute et basse) Peut être équipé d'un jeu de balais réf. 6 464 28 Prédécoupe haute pour kit ventilateurs Equipées de pieds de nivellement Charge admissible : 400 kg. Gris anthracite RAL 7016 Porte avant simple Livrée montée | Baies Linkeo 19'' - baies et équipements | https://www.legrand.fr/sites/default/files/styles/w800/public/ecat/LG-646764-WEB-R_0.jpg?itok=O-0EQJu7
6 467 75 | Baies Linkeo 19'' Baies associables IP 20 - IK 08 Porte plate réversible en verre de sécurité sérigraphiée Panneaux latéraux et arrière démontables avec liaison équipotentielle automatique Condamnation des 4 faces par serrure à clé Équipées de 2 montants 19'' avec marquage des U et réglable en profondeur Entrées de câbles prédécoupées (haute et basse) Peut être équipé d'un jeu de balais réf. 6 464 28 Prédécoupe haute pour kit ventilateurs Equipées de pieds de nivellement Charge admissible : 400 kg. Gris anthracite RAL 7016 Porte avant simple Livrée à plat | Baies Linkeo 19'' - baies et équipements | https://www.legrand.fr/sites/default/files/styles/w800/public/ecat/LG-646775-WEB-R_0.jpg?itok=aa9i3_BN
6 467 76 | Baies Linkeo 19'' Baies associables IP 20 - IK 08 Porte plate réversible en verre de sécurité sérigraphiée Panneaux latéraux et arrière démontables avec liaison équipotentielle automatique Condamnation des 4 faces par serrure à clé Équipées de 2 montants 19'' avec marquage des U et réglable en profondeur Entrées de câbles prédécoupées (haute et basse) Peut être équipé d'un jeu de balais réf. 6 464 28 Prédécoupe haute pour kit ventilateurs Equipées de pieds de nivellement Charge admissible : 400 kg. Gris anthracite RAL 7016 Porte avant simple Livrée à plat | Baies Linkeo 19'' - baies et équipements | https://www.legrand.fr/sites/default/files/styles/w800/public/ecat/LG-646776-WEB-R_0.jpg?itok=3N6WxGu0
6 467 85 | Baies Linkeo 19'' Baies associables IP 20 - IK 08 Porte plate réversible en verre de sécurité sérigraphiée Panneaux latéraux et arrière démontables avec liaison équipotentielle automatique Condamnation des 4 faces par serrure à clé Équipées de 2 montants 19'' avec marquage des U et réglable en profondeur Entrées de câbles prédécoupées (haute et basse) Peut être équipé d'un jeu de balais réf. 6 464 28 Prédécoupe haute pour kit ventilateurs Equipées de pieds de nivellement Charge admissible : 400 kg. Gris anthracite RAL 7016 Porte avant simple Livrée à plat | Baies Linkeo 19'' - baies et équipements | https://www.legrand.fr/sites/default/files/styles/w800/public/ecat/LG-646785-WEB-R_0.jpg?itok=WyAkrP-_
6 467 86 | Baies Linkeo 19'' Baies associables IP 20 - IK 08 Porte plate réversible en verre de sécurité sérigraphiée Panneaux latéraux et arrière démontables avec liaison équipotentielle automatique Condamnation des 4 faces par serrure à clé Équipées de 2 montants 19'' avec marquage des U et réglable en profondeur Entrées de câbles prédécoupées (haute et basse) Peut être équipé d'un jeu de balais réf. 6 464 28 Prédécoupe haute pour kit ventilateurs Equipées de pieds de nivellement Charge admissible : 400 kg. Gris anthracite RAL 7016 Porte avant simple Livrée à plat | Baies Linkeo 19'' - baies et équipements | https://www.legrand.fr/sites/default/files/styles/w800/public/ecat/LG-646786-WEB-R_0.jpg?itok=9tIaooP7
6 467 88 | Baies Linkeo 19'' Baies associables IP 20 - IK 08 Porte plate réversible en verre de sécurité sérigraphiée Panneaux latéraux et arrière démontables avec liaison équipotentielle automatique Condamnation des 4 faces par serrure à clé Équipées de 2 montants 19'' avec marquage des U et réglable en profondeur Entrées de câbles prédécoupées (haute et basse) Peut être équipé d'un jeu de balais réf. 6 464 28 Prédécoupe haute pour kit ventilateurs Equipées de pieds de nivellement Charge admissible : 400 kg. Gris anthracite RAL 7016 Porte avant simple Livrée à plat | Baies Linkeo 19'' - baies et équipements | https://www.legrand.fr/sites/default/files/styles/w800/public/ecat/LG-646788-WEB-R_0.jpg?itok=t7SpWSV9
6 467 89 | Baies Linkeo 19'' Baies associables IP 20 - IK 08 Porte plate réversible en verre de sécurité sérigraphiée Panneaux latéraux et arrière démontables avec liaison équipotentielle automatique Condamnation des 4 faces par serrure à clé Équipées de 2 montants 19'' avec marquage des U et réglable en profondeur Entrées de câbles prédécoupées (haute et basse) Peut être équipé d'un jeu de balais réf. 6 464 28 Prédécoupe haute pour kit ventilateurs Equipées de pieds de nivellement Charge admissible : 400 kg. Gris anthracite RAL 7016 Porte avant simple Livrée à plat | Baies Linkeo 19'' - baies et équipements | https://www.legrand.fr/sites/default/files/styles/w800/public/ecat/LG-646789-WEB-R_0.jpg?itok=eb9syKdh
6 468 00 | Equipements pour coffrets 10'' PDU (Power Distribution Units) 10'' Alimentation 230 VA - 50/60 Hz Cuve aluminium hauteur 1 U Embouts avec équerres métalliques Guidage du cordon intégré Fixation rapide sans vis sur montant 19'' Bloc 4 prises 2P+T Noir inclinées à 55° avec eclips de protection standard français Cordon d’alimentation 1 m avec prise 2P+T 16 A au standard français/allemand | Coffret Linkeo 10'' IP 20 - IK 08 Équipé de : Porte plate réversible en verre de sécurité sérigraphiée avec serrure intégrée 2 montants 19'' réglables en profondeur avec marquage des U 3 entrées de câble prédécoupées (haut, bas et arrière) 1 balai pour entrée de câble Ouïes hautes pour ventilation naturelle Livré avec kit de mise à la masse Gris anthracite RAL 7016 | https://www.legrand.fr/sites/default/files/styles/w800/public/ecat/LG-646800-WEB-R3_0.jpg?itok=q6NGnMNI
6 468 05 | PDU standards 6 prises 2P+T Cordon d’alimentation 3 m avec fiche 2P+T 16 A | Distribution d'énergie - PDU 19'' 1 U LCS³ Destinés à l'alimentation des produits actifs dans les enveloppes 19'' Alimentation 230 V - 50/60 Hz Cuve aluminium hauteur 1 U Fixation rapide sans vis sur entraxe 19'' Montage sur racks 19'' Haute Densité uniquement avec visserie réf. 0 464 23 Embouts avec équerres métalliques réversibles à 180° permettant une fixation verticale Guidage du cordon intégré Prises 2P+T inclinées à 55° avec eclips de protection Modules noirs (prises et fonctions) | https://www.legrand.fr/sites/default/files/styles/w800/public/ecat/LG-646805-WEB-R3_0.jpg?itok=0mUdEBrv
6 468 98 | PDU à équiper Fixation rapide sans vis sur montants 19'' Montage possible sur racks 19'' Haute Densité avec visserie réf. 0 464 23 Cuve aluminium PDU 10'' reçoit 8 modules Mosaic À équiper | Distribution d'énergie - PDU à équiper, accessoires de PDU et rail DIN 19'' | https://www.legrand.fr/sites/default/files/styles/w800/public/ecat/LG-646898-WEB-R2_0.jpg?itok=4-lYGmIV
6 489 04 | Guide-câbles blanc avec adhésif Permettent une fixation rapide du câble sur une paroi Livrés avec couvercle Plusieurs câbles Fixation par adhésif de 1 mm d'épaisseur absorbant les inégalités de surface 16 x 16 mm Livré en 40 longueurs de 2,10 m Pour 2 câbles de Ø10 mm maxi | Prises pour plinthes, sorties de câbles et socles format réduit | https://www.legrand.fr/sites/default/files/styles/w800/public/ecat/LG-648904-WEB-R_0.jpg?itok=D8w4mgT_
6 650 90 | Voyants 230 V pour fonctions spécifiques Pour interrupteur bipolaire 2 fils à câbler Voyant lumineux 230 V - faible consommation 0,15 mA | Mosaic™ - voyants et supports lumineux | https://www.legrand.fr/sites/default/files/styles/w800/public/ecat/665090-LEGRAND-1000_0.jpg?itok=wjSqIco3
6 650 91 | Voyants 230 V pour fonctions spécifiques Pour interrupteur bipolaire 2 fils à câbler Voyant témoin - consommation 3 mA | Mosaic™ - voyants et supports lumineux | https://www.legrand.fr/sites/default/files/styles/w800/public/ecat/LG-665091-WEB-R_0.jpg?itok=A3JMj7e_
189 819 | Appliques standards 470 mm - à équiper de tube S19 Charge maxi : 75 W IP 24 Applique seule | Appliques Prismaline - pour salles de bain et logements Classe I (IP 21) et II (IP 24) 750 °C/30 sec Appliques standards : polyprolylène-polycarbonate IP 21 - IP 24 / IK 04 Appliques antivandales : acier-polycarbonate IP 21 - IP 24 / IK 04 - IK 10 Pose horizontale uniquement Lieux d'application : logements collectifs sociaux logements collectifs privés foyers et logements étudiants hôtellerie établissements scolaires. établissements de santé. établissements pénitentiaires | https://www.legrand.fr/sites/default/files/styles/w800/public/ecat/SL-189819-WEB-R_0.jpg?itok=AKP-j2An
189 829 | Appliques standards 470 mm - à équiper de tube S19 Charge maxi : 75 W IP 24 Applique + Inter | Appliques Prismaline - pour salles de bain et logements Classe I (IP 21) et II (IP 24) 750 °C/30 sec Appliques standards : polyprolylène-polycarbonate IP 21 - IP 24 / IK 04 Appliques antivandales : acier-polycarbonate IP 21 - IP 24 / IK 04 - IK 10 Pose horizontale uniquement Lieux d'application : logements collectifs sociaux logements collectifs privés foyers et logements étudiants hôtellerie établissements scolaires. établissements de santé. établissements pénitentiaires | https://www.legrand.fr/sites/default/files/styles/w800/public/ecat/SL-189829-WEB-R_0.jpg?itok=Sgm8r46v
189 859 | Appliques standards 470 mm - à équiper de tube S19 Charge maxi : 75 W IP 24 Applique + Prise rasoir | Appliques Prismaline - pour salles de bain et logements Classe I (IP 21) et II (IP 24) 750 °C/30 sec Appliques standards : polyprolylène-polycarbonate IP 21 - IP 24 / IK 04 Appliques antivandales : acier-polycarbonate IP 21 - IP 24 / IK 04 - IK 10 Pose horizontale uniquement Lieux d'application : logements collectifs sociaux logements collectifs privés foyers et logements étudiants hôtellerie établissements scolaires. établissements de santé. établissements pénitentiaires | https://www.legrand.fr/sites/default/files/styles/w800/public/ecat/SL-189859-WEB-R_0.jpg?itok=rrknKsQt
189 869 | Appliques standards 470 mm - à équiper de tube S19 Charge maxi : 75 W IP 24 Applique + Inter + prise rasoir | Appliques Prismaline - pour salles de bain et logements Classe I (IP 21) et II (IP 24) 750 °C/30 sec Appliques standards : polyprolylène-polycarbonate IP 21 - IP 24 / IK 04 Appliques antivandales : acier-polycarbonate IP 21 - IP 24 / IK 04 - IK 10 Pose horizontale uniquement Lieux d'application : logements collectifs sociaux logements collectifs privés foyers et logements étudiants hôtellerie établissements scolaires. établissements de santé. établissements pénitentiaires | https://www.legrand.fr/sites/default/files/styles/w800/public/ecat/SL-189869-WEB-R_0.jpg?itok=uMhSetLg
189 909 | Appliques standards 470 mm - à équiper de tube S19 Charge maxi : 75 W IP 21 Applique + Inter + prise 2P+T | Appliques Prismaline - pour salles de bain et logements Classe I (IP 21) et II (IP 24) 750 °C/30 sec Appliques standards : polyprolylène-polycarbonate IP 21 - IP 24 / IK 04 Appliques antivandales : acier-polycarbonate IP 21 - IP 24 / IK 04 - IK 10 Pose horizontale uniquement Lieux d'application : logements collectifs sociaux logements collectifs privés foyers et logements étudiants hôtellerie établissements scolaires. établissements de santé. établissements pénitentiaires | https://www.legrand.fr/sites/default/files/styles/w800/public/ecat/SL-189909-WEB-R_0.jpg?itok=PnErZxvH
SL189800 | Appliques LED compactes 700 lm - pour salles de bain et logements Consommation totale : 9 W Température couleur : 4000 K Sans interrupteur | Prismaline Appliques LED - LED (flux lumineux restitué) pour salles de bain, logements et ERP Appliques équipées de LEDs (suppression du relamping) et d'un interrupteur tactile Appliques sans prise de courant : IP 44 / IK 07 Appliques avec prise de courant : IP 21 / IK 07 Pose horizontale et verticale Lieux d'application : logements collectifs sociaux logements collectifs privés foyers et logements étudiants hôtellerie établissements scolaires. établissements de santé. établissements pénitentiaires | https://www.legrand.fr/sites/default/files/styles/w800/public/ecat/SL-189800-WEB-R_0.jpg?itok=xFNpVgFK
SL189801 | Appliques LED compactes 700 lm - pour salles de bain et logements Consommation totale : 9 W Température couleur : 4000 K Avec interrupteur tactile | Prismaline Appliques LED - LED (flux lumineux restitué) pour salles de bain, logements et ERP Appliques équipées de LEDs (suppression du relamping) et d'un interrupteur tactile Appliques sans prise de courant : IP 44 / IK 07 Appliques avec prise de courant : IP 21 / IK 07 Pose horizontale et verticale Lieux d'application : logements collectifs sociaux logements collectifs privés foyers et logements étudiants hôtellerie établissements scolaires. établissements de santé. établissements pénitentiaires | https://www.legrand.fr/sites/default/files/styles/w800/public/ecat/SL-189801-WEB-R_0.jpg?itok=Y7wgGn7o
SL189802 | Appliques standards 470 mm équipées de tube LED S19 Consommation totale : 8,25 W Flux lumineux restitué : 480 lm Température couleur : 2700 K IP 24 Applique seule | Appliques Prismaline - pour salles de bain et logements Classe I (IP 21) et II (IP 24) 750 °C/30 sec Appliques standards : polyprolylène-polycarbonate IP 21 - IP 24 / IK 04 Appliques antivandales : acier-polycarbonate IP 21 - IP 24 / IK 04 - IK 10 Pose horizontale uniquement Lieux d'application : logements collectifs sociaux logements collectifs privés foyers et logements étudiants hôtellerie établissements scolaires. établissements de santé. établissements pénitentiaires | https://www.legrand.fr/sites/default/files/styles/w800/public/ecat/SL-189802-WEB-R_0.jpg?itok=CvpnxXdU
SL189803 | Appliques standards 470 mm équipées de tube LED S19 Consommation totale : 8,25 W Flux lumineux restitué : 480 lm Température couleur : 2700 K IP 24 Applique + Inter | Appliques Prismaline - pour salles de bain et logements Classe I (IP 21) et II (IP 24) 750 °C/30 sec Appliques standards : polyprolylène-polycarbonate IP 21 - IP 24 / IK 04 Appliques antivandales : acier-polycarbonate IP 21 - IP 24 / IK 04 - IK 10 Pose horizontale uniquement Lieux d'application : logements collectifs sociaux logements collectifs privés foyers et logements étudiants hôtellerie établissements scolaires. établissements de santé. établissements pénitentiaires | https://www.legrand.fr/sites/default/files/styles/w800/public/ecat/SL-189803-WEB-R_0.jpg?itok=ked9j2zw
SL189804 | Appliques standards 470 mm équipées de tube LED S19 Consommation totale : 8,25 W Flux lumineux restitué : 480 lm Température couleur : 2700 K IP 21 Applique + Inter + prise 2P+T | Appliques Prismaline - pour salles de bain et logements Classe I (IP 21) et II (IP 24) 750 °C/30 sec Appliques standards : polyprolylène-polycarbonate IP 21 - IP 24 / IK 04 Appliques antivandales : acier-polycarbonate IP 21 - IP 24 / IK 04 - IK 10 Pose horizontale uniquement Lieux d'application : logements collectifs sociaux logements collectifs privés foyers et logements étudiants hôtellerie établissements scolaires. établissements de santé. établissements pénitentiaires | https://www.legrand.fr/sites/default/files/styles/w800/public/ecat/SL-189804-WEB-R_0.jpg?itok=Iic17dC8
SL189805 | Appliques standards 470 mm équipées de tube LED S19 Consommation totale : 8,25 W Flux lumineux restitué : 480 lm Température couleur : 2700 K IP 21 Applique + prise 2P+T | Appliques Prismaline - pour salles de bain et logements Classe I (IP 21) et II (IP 24) 750 °C/30 sec Appliques standards : polyprolylène-polycarbonate IP 21 - IP 24 / IK 04 Appliques antivandales : acier-polycarbonate IP 21 - IP 24 / IK 04 - IK 10 Pose horizontale uniquement Lieux d'application : logements collectifs sociaux logements collectifs privés foyers et logements étudiants hôtellerie établissements scolaires. établissements de santé. établissements pénitentiaires | https://www.legrand.fr/sites/default/files/styles/w800/public/ecat/SL-189805-WEB-R_0.jpg?itok=ClLnQ8ZG
SL189810 | Appliques LED - idéal rénovation 800 lm - pour salles de bain et logements Consommation totale : 10 W Température couleur : 4000 K Sans interrupteur | Prismaline Appliques LED - LED (flux lumineux restitué) pour salles de bain, logements et ERP Appliques équipées de LEDs (suppression du relamping) et d'un interrupteur tactile Appliques sans prise de courant : IP 44 / IK 07 Appliques avec prise de courant : IP 21 / IK 07 Pose horizontale et verticale Lieux d'application : logements collectifs sociaux logements collectifs privés foyers et logements étudiants hôtellerie établissements scolaires. établissements de santé. établissements pénitentiaires | https://www.legrand.fr/sites/default/files/styles/w800/public/ecat/SL-189810-WEB-R2_0.jpg?itok=96FRf3sj
SL189820 | Appliques LED - idéal rénovation 800 lm - pour salles de bain et logements Consommation totale : 10 W Température couleur : 4000 K Avec interrupteur tactile | Prismaline Appliques LED - LED (flux lumineux restitué) pour salles de bain, logements et ERP Appliques équipées de LEDs (suppression du relamping) et d'un interrupteur tactile Appliques sans prise de courant : IP 44 / IK 07 Appliques avec prise de courant : IP 21 / IK 07 Pose horizontale et verticale Lieux d'application : logements collectifs sociaux logements collectifs privés foyers et logements étudiants hôtellerie établissements scolaires. établissements de santé. établissements pénitentiaires | https://www.legrand.fr/sites/default/files/styles/w800/public/ecat/SL-189820-WEB-R2_0.jpg?itok=g8M5hSI4
SL189830 | Appliques LED - idéal rénovation 800 lm - pour salles de bain et logements Consommation totale : 10 W Température couleur : 4000 K Avec détection | Prismaline Appliques LED - LED (flux lumineux restitué) pour salles de bain, logements et ERP Appliques équipées de LEDs (suppression du relamping) et d'un interrupteur tactile Appliques sans prise de courant : IP 44 / IK 07 Appliques avec prise de courant : IP 21 / IK 07 Pose horizontale et verticale Lieux d'application : logements collectifs sociaux logements collectifs privés foyers et logements étudiants hôtellerie établissements scolaires. établissements de santé. établissements pénitentiaires | https://www.legrand.fr/sites/default/files/styles/w800/public/ecat/SL-189830-WEB-R2_0.jpg?itok=L39vGEMR
SL189850 | Appliques LED - idéal rénovation 800 lm - pour salles de bain et logements Consommation totale : 10 W Température couleur : 4000 K Avec prise de courant et interrupteur tactile | Prismaline Appliques LED - LED (flux lumineux restitué) pour salles de bain, logements et ERP Appliques équipées de LEDs (suppression du relamping) et d'un interrupteur tactile Appliques sans prise de courant : IP 44 / IK 07 Appliques avec prise de courant : IP 21 / IK 07 Pose horizontale et verticale Lieux d'application : logements collectifs sociaux logements collectifs privés foyers et logements étudiants hôtellerie établissements scolaires. établissements de santé. établissements pénitentiaires | https://www.legrand.fr/sites/default/files/styles/w800/public/ecat/SL-189850-WEB-R2_0.jpg?itok=K0aZ5Kp3
SL289898 | Accessoires pour appliques à équiper de lampe Tube LED S19 - LED | Appliques Prismaline - pour salles de bain et logements Classe I (IP 21) et II (IP 24) 750 °C/30 sec Appliques standards : polyprolylène-polycarbonate IP 21 - IP 24 / IK 04 Appliques antivandales : acier-polycarbonate IP 21 - IP 24 / IK 04 - IK 10 Pose horizontale uniquement Lieux d'application : logements collectifs sociaux logements collectifs privés foyers et logements étudiants hôtellerie établissements scolaires. établissements de santé. établissements pénitentiaires | https://www.legrand.fr/sites/default/files/styles/w800/public/ecat/SL-289898-WEB-R_0.jpg?itok=S8lL9qQL
SL532180 | ON/OFF Peuvent être associés à un détecteur PIR pour une utilisation en extérieur LED 800 lm Consommation totale : 9 W Standard Ø 330 mm Blanc | Hublots fonctionnels ASTREO LED - (flux lumineux restitué) Hublots fonctionnels pour caves, locaux techniques, couloirs, cages d'escalier, façades, parkings couverts en neuf et en rénovation Certifiés NF luminaires 2 fonctions permettant de répondre aux usages les plus courants : ON/OFF et Détection HF IP 44 - IK 07 pour les versions standards IK 09 pour les versions antivandales - Classe II Composition : diffuseur et corps en polycarbonate Température de couleur : 4000 K Durée de vie 40000 heures | https://www.legrand.fr/sites/default/files/styles/w800/public/ecat/SL-532180-WEB-R_0.jpg?itok=72DweazL
SL532181 | ON/OFF Peuvent être associés à un détecteur PIR pour une utilisation en extérieur LED 800 lm Consommation totale : 9 W Standard Ø 330 mm Anthracite | Hublots fonctionnels ASTREO LED - (flux lumineux restitué) Hublots fonctionnels pour caves, locaux techniques, couloirs, cages d'escalier, façades, parkings couverts en neuf et en rénovation Certifiés NF luminaires 2 fonctions permettant de répondre aux usages les plus courants : ON/OFF et Détection HF IP 44 - IK 07 pour les versions standards IK 09 pour les versions antivandales - Classe II Composition : diffuseur et corps en polycarbonate Température de couleur : 4000 K Durée de vie 40000 heures | https://www.legrand.fr/sites/default/files/styles/w800/public/ecat/SL-532181-WEB-R_0.jpg?itok=8CbkidBw
SL532182 | ON/OFF Peuvent être associés à un détecteur PIR pour une utilisation en extérieur LED 1400 lm Consommation totale : 16 W Standard Ø 330 mm Blanc | Hublots fonctionnels ASTREO LED - (flux lumineux restitué) Hublots fonctionnels pour caves, locaux techniques, couloirs, cages d'escalier, façades, parkings couverts en neuf et en rénovation Certifiés NF luminaires 2 fonctions permettant de répondre aux usages les plus courants : ON/OFF et Détection HF IP 44 - IK 07 pour les versions standards IK 09 pour les versions antivandales - Classe II Composition : diffuseur et corps en polycarbonate Température de couleur : 4000 K Durée de vie 40000 heures | https://www.legrand.fr/sites/default/files/styles/w800/public/ecat/SL-532182-WEB-PR_0.jpg?itok=E0DfdHhi
SL532183 | ON/OFF Peuvent être associés à un détecteur PIR pour une utilisation en extérieur LED 1400 lm Consommation totale : 16 W Standard Ø 330 mm Anthracite | Hublots fonctionnels ASTREO LED - (flux lumineux restitué) Hublots fonctionnels pour caves, locaux techniques, couloirs, cages d'escalier, façades, parkings couverts en neuf et en rénovation Certifiés NF luminaires 2 fonctions permettant de répondre aux usages les plus courants : ON/OFF et Détection HF IP 44 - IK 07 pour les versions standards IK 09 pour les versions antivandales - Classe II Composition : diffuseur et corps en polycarbonate Température de couleur : 4000 K Durée de vie 40000 heures | https://www.legrand.fr/sites/default/files/styles/w800/public/ecat/SL-532183-WEB-R_0.jpg?itok=Kaqmy8si
4 115 25 | Bipolaires 230 V~ Type AC Vis/vis | Interrupteurs différentiels DX³-ID - arrivée haut / départ bas Conformes à la norme NF EN 61008-1 Type AC : détectent les défauts à composante alternative Type A : détectent les défauts à composantes alternative et continue (circuits spécialisés : cuisinière, plaque de cuisson, lave-linge...) Type F : détectent les défauts à composantes alternative et continue, immunité renforcée aux déclenchements intempestifs et détection des courants de défauts hautes fréquences Type B : détectent les défauts à composantes alternative et continue et les défauts à courant continu lisse (machineries à variation de vitesse, installations photovoltaïques, centres d'appel, matériel médical…) Acceptent les auxiliaires, les commandes motorisées et les modules de raccordement DX³ (sauf Type B) Connexion vis/vis : arrivée haute et sortie basse par bornes à vis | https://www.legrand.fr/sites/default/files/styles/w800/public/ecat/411525-LEGRAND-1000_0.jpg?itok=X3V7YPK1
411676 | Tétrapolaires 400 V~ Type A Vis/vis | Interrupteurs différentiels DX³-ID - arrivée haut / départ bas Conformes à la norme NF EN 61008-1 Type AC : détectent les défauts à composante alternative Type A : détectent les défauts à composantes alternative et continue (circuits spécialisés : cuisinière, plaque de cuisson, lave-linge...) Type F : détectent les défauts à composantes alternative et continue, immunité renforcée aux déclenchements intempestifs et détection des courants de défauts hautes fréquences Type B : détectent les défauts à composantes alternative et continue et les défauts à courant continu lisse (machineries à variation de vitesse, installations photovoltaïques, centres d'appel, matériel médical…) Acceptent les auxiliaires, les commandes motorisées et les modules de raccordement DX³ (sauf Type B) Connexion vis/vis : arrivée haute et sortie basse par bornes à vis | https://www.legrand.fr/sites/default/files/styles/w800/public/ecat/411676-LEGRAND-1000_0.jpg?itok=CdCuF-XB
411695 | Tétrapolaires 400 V~ Type F (ex type Hpi) Vis/vis | Interrupteurs différentiels DX³-ID - arrivée haut / départ bas Conformes à la norme NF EN 61008-1 Type AC : détectent les défauts à composante alternative Type A : détectent les défauts à composantes alternative et continue (circuits spécialisés : cuisinière, plaque de cuisson, lave-linge...) Type F : détectent les défauts à composantes alternative et continue, immunité renforcée aux déclenchements intempestifs et détection des courants de défauts hautes fréquences Type B : détectent les défauts à composantes alternative et continue et les défauts à courant continu lisse (machineries à variation de vitesse, installations photovoltaïques, centres d'appel, matériel médical…) Acceptent les auxiliaires, les commandes motorisées et les modules de raccordement DX³ (sauf Type B) Connexion vis/vis : arrivée haute et sortie basse par bornes à vis | https://www.legrand.fr/sites/default/files/styles/w800/public/ecat/411695-LEGRAND-1000_0.jpg?itok=qfr4UEwI
406314 | Inverseurs de sources manuels Permettent de basculer manuellement sur une autre source d'alimentation électrique puis de rétablir le circuit prédéfini S'assemblent avec 2 interrupteurs sectionneurs DX³-IS ou 2 disjoncteurs DX³ (1 module/pôle) à gauche et à droite de l'appareil Pour appareil 2 pôles/2 modules | Inverseurs de sources manuels et commandes déportées DX³ | https://www.legrand.fr/sites/default/files/styles/w800/public/ecat/406314-LEGRAND-1000_0.jpg?itok=PJKcmWUv
27746 | Inverseurs avec position arrêt 45° Boîtiers 135 x 170 mm | Commutateurs à cames - boîtiers - de 16 à 63 A Permettent de sélectionner et de changer l'état des circuits dans lesquels ils sont intégrés Permettent de visualiser l'état de l'équipement en fonction de la position de la manette Appareil sous boîtier, classe II Contacts à ouverture positive et double coupure des pôles Présentation : manette noire ou gris / noir plastron avec marquage Conformes aux normes IEC EN 60947-3 IP 65 pour boîtiers 76 x 76 et 96 x 120 mm IP 55 pour boîtiers 135 x 170 mm | https://www.legrand.fr/sites/default/files/styles/w800/public/ecat/027746-LEGRAND-1000_0.jpg?itok=Dh9sks0y
406316 | Inverseurs de sources manuels Permettent de basculer manuellement sur une autre source d'alimentation électrique puis de rétablir le circuit prédéfini S'assemblent avec 2 interrupteurs sectionneurs DX³-IS ou 2 disjoncteurs DX³ (1 module/pôle) à gauche et à droite de l'appareil Pour appareil 4 pôles/4 modules | Inverseurs de sources manuels et commandes déportées DX³ | https://www.legrand.fr/sites/default/files/styles/w800/public/ecat/406316-LEGRAND-1000_0.jpg?itok=SvNWlRbG
67193 | Guichets lumineux sans collerette Guichets lumineux ''Porte'' + ''Lumière'' Acier brossé | Art d'Arnould ¦ COLLECTION - univers Mémoire Acier brossé/Or brossé Mémoire Acier brossé : Commandes chromées avec collerette Prises 2P+T Surface gris magnésium - Connexion par bornes automatiques Mémoire Or brossé : Commandes dorées avec collerette Prises 2P+T Surface ivoire - Connexion par bornes automatiques | https://www.legrand.fr/sites/default/files/styles/w800/public/ecat/AR-67193-WEB-F.jpg?itok=E0KKx-En
50295 | Rallonges multiprises confort et sécurité Prises à éclips testées pour résister à 10000 manoeuvres Bloc de prises pivotant sur son axe Avec interrupteur à voyant manipulable à la main ou au pied, permettant de commander un maximum de 3 alimentations à découpage (appareils de type informatique par exemple) Espace optimum entre 2 prises pour brancher transfos, chargeurs Livrées avec collier auto-agrippant pour regrouper les cordons Fixation possible par vis sur mur, meuble, plan de travail Cordon d'alimentation 1,5 m (3G 1,5 mm²) 16 A, puissance maxi : 3500 W en 230 V Avec parafoudre Protègent les appareils électriques et électroniques (TV, chaîne hi-fi , ordinateur...) de la foudre et des surtensions Avec voyant signalant l'état du parafoudre (allumé : appareils protégés ; éteint : parafoudre hors d'usage, rallonge à remplacer) Noir | Rallonges multiprises - avec cordon Livrées sous blister avec Gencod | https://www.legrand.fr/sites/default/files/styles/w800/public/ecat/050295-LEGRAND_5.jpg?itok=PrnH4Wak
50297 | Rallonges multiprises confort et sécurité Prises à éclips testées pour résister à 10000 manoeuvres Bloc de prises pivotant sur son axe Avec interrupteur à voyant manipulable à la main ou au pied, permettant de commander un maximum de 3 alimentations à découpage (appareils de type informatique par exemple) Espace optimum entre 2 prises pour brancher transfos, chargeurs Livrées avec collier auto-agrippant pour regrouper les cordons Fixation possible par vis sur mur, meuble, plan de travail Cordon d'alimentation 1,5 m (3G 1,5 mm²) 16 A, puissance maxi : 3500 W en 230 V Avec parafoudre Protègent les appareils électriques et électroniques (TV, chaîne hi-fi , ordinateur...) de la foudre et des surtensions Avec voyant signalant l'état du parafoudre (allumé : appareils protégés ; éteint : parafoudre hors d'usage, rallonge à remplacer) Noir | Rallonges multiprises - avec cordon Livrées sous blister avec Gencod | https://www.legrand.fr/sites/default/files/styles/w800/public/ecat/LG-050297-WEB-PL.jpg?itok=aP7aA19b
50395 | Rallonge multiprise avec switch RJ45 Rallonge multiprise 4 x 2P+T 16 A/230 V - 3500 W Switch ethernet 10/100 mbps 4 x RJ45 (1 entrée, 3 sorties) Mise en réseau d'ordinateur, box, imprimante, scanner… Avec interrupteur général ON/OFF Parafoudre intégré : protège TV, hi-fi , lecteur DVD, informatique… contre les chocs de foudre Voyant signalant l'état du parafoudre Cordon d'alimentation de 1,5 m (3G, 1,5 mm²) Alu/Noir | Rallonges multiprises multimédia - avec cordon | https://www.legrand.fr/sites/default/files/styles/w800/public/ecat/LG-050395-WEB-F.jpg?itok=1A-Hvuid
412280 | Parafoudres sans protection de court-circuit T1+T2 - Iimp 35 kA - Uc 440 V~ (IT) Up 2,5 kV, Uc 440 V~ Caractéristiques Type 1 : Iimp 35 kA Caractéristiques Type 2 : In 35 kA et Imax 50 kA Régimes de neutre : TT, TNC, TNS, IT Protection contre les fins de vie en court-circuit à associer : DPX³ 160-80 A | Parafoudres Type 1 + Type 2 (T1+T2) Les parafoudres 1P+N et 3P+N sont à technologie éclateur sur la branche neutre-terre, ce qui se traduit par l'absence de fuite de courant vers la terre : pas de déclenchements intempestifs des protections différentielles Ces parafoudres peuvent être installés en amont du différentiel principal Parafoudres avec cassettes débrochables et indicateurs d'état (sauf branche neutre-terre des réf. 4 122 74/75) : Vert : parafoudre en fonction Rouge : cassettes à remplacer Conformes aux normes EN/IEC 61643-11 | https://www.legrand.fr/sites/default/files/styles/w800/public/ecat/412280-LEGRAND-1000_0.JPG?itok=6vE7MFT8
412281 | Parafoudres sans protection de court-circuit T1+T2 - Iimp 25 kA Up 1,5kV. Uc 350 VA Caractéristiques Type 1 : Iimp 25 kA Caractéristiques Type 2 : In 25 kA et Imax 50 kA Régimes de Neutre : TT, TNC, TNS Protection contre les fins de vie en court circuit à associer : DPX³ 160 (80 A) | Parafoudres Type 1 + Type 2 (T1+T2) Les parafoudres 1P+N et 3P+N sont à technologie éclateur sur la branche neutre-terre, ce qui se traduit par l'absence de fuite de courant vers la terre : pas de déclenchements intempestifs des protections différentielles Ces parafoudres peuvent être installés en amont du différentiel principal Parafoudres avec cassettes débrochables et indicateurs d'état (sauf branche neutre-terre des réf. 4 122 74/75) : Vert : parafoudre en fonction Rouge : cassettes à remplacer Conformes aux normes EN/IEC 61643-11 | https://www.legrand.fr/sites/default/files/styles/w800/public/ecat/412281-LEGRAND-1000_0.JPG?itok=k8PaZAPb
412282 | Parafoudres sans protection de court-circuit T1+T2 - Iimp 25 kA Up 1,5kV. Uc 350 VA Caractéristiques Type 1 : Iimp 25 kA Caractéristiques Type 2 : In 25 kA et Imax 50 kA Régimes de Neutre : TT, TNC, TNS Protection contre les fins de vie en court circuit à associer : DPX³ 160 (80 A) | Parafoudres Type 1 + Type 2 (T1+T2) Les parafoudres 1P+N et 3P+N sont à technologie éclateur sur la branche neutre-terre, ce qui se traduit par l'absence de fuite de courant vers la terre : pas de déclenchements intempestifs des protections différentielles Ces parafoudres peuvent être installés en amont du différentiel principal Parafoudres avec cassettes débrochables et indicateurs d'état (sauf branche neutre-terre des réf. 4 122 74/75) : Vert : parafoudre en fonction Rouge : cassettes à remplacer Conformes aux normes EN/IEC 61643-11 | https://www.legrand.fr/sites/default/files/styles/w800/public/ecat/412282-LEGRAND-1000_0.JPG?itok=6QSDgSre
412283 | Parafoudres sans protection de court-circuit T1+T2 - Iimp 25 kA Up 1,5kV. Uc 350 VA Caractéristiques Type 1 : Iimp 25 kA Caractéristiques Type 2 : In 25 kA et Imax 50 kA Régimes de Neutre : TT, TNC, TNS Protection contre les fins de vie en court circuit à associer : DPX³ 160 (80 A) | Parafoudres Type 1 + Type 2 (T1+T2) Les parafoudres 1P+N et 3P+N sont à technologie éclateur sur la branche neutre-terre, ce qui se traduit par l'absence de fuite de courant vers la terre : pas de déclenchements intempestifs des protections différentielles Ces parafoudres peuvent être installés en amont du différentiel principal Parafoudres avec cassettes débrochables et indicateurs d'état (sauf branche neutre-terre des réf. 4 122 74/75) : Vert : parafoudre en fonction Rouge : cassettes à remplacer Conformes aux normes EN/IEC 61643-11 | https://www.legrand.fr/sites/default/files/styles/w800/public/ecat/412283-LEGRAND-1000_0.jpg?itok=o13ArmCA
412230 | Parafoudres sans protection de court-circuit T2 - Imax 40 kA - Uc 440 V~ (IT) Parafoudres adaptés aux conditions de tension élevées qui apparaissent entre les pôles en cas de second défaut dans les régimes IT. Up 2,1 kV, Uc 440 V~ Caractéristique Type 2 : In 20 kA, Imax 40 kA Régimes de neutre : TT, TNC, TNS, IT Protection contre les fins de vie en court-circuit à associer : DX³ 40 A courbe C | Parafoudres Type 2 (T2) Les parafoudres 1P+N et 3P+N sont à technologie éclateur sur la branche neutre-terre, ce qui se traduit par l'absence de fuite de courant vers la terre : pas de déclenchements intempestifs des protections différentielles Ces parafoudres peuvent être installés en amont du différentiel principal Parafoudres avec cassettes débrochables et indicateurs d'état pour les branches phase-neutre des xP+N et pour toutes les branches des xP : Vert : parafoudre en fonction Orange : cassettes à remplacer Conformes aux normes EN/IEC 61643-11 | https://www.legrand.fr/sites/default/files/styles/w800/public/ecat/412230-LEGRAND-1000_0.jpg?itok=HLXHBi1u
412232 | Parafoudres sans protection de court-circuit T2 - Imax 40 kA - Uc 440 V~ (IT) Parafoudres adaptés aux conditions de tension élevées qui apparaissent entre les pôles en cas de second défaut dans les régimes IT. Up 2,1 kV, Uc 440 V~ Caractéristique Type 2 : In 20 kA, Imax 40 kA Régimes de neutre : TT, TNC, TNS, IT Protection contre les fins de vie en court-circuit à associer : DX³ 40 A courbe C | Parafoudres Type 2 (T2) Les parafoudres 1P+N et 3P+N sont à technologie éclateur sur la branche neutre-terre, ce qui se traduit par l'absence de fuite de courant vers la terre : pas de déclenchements intempestifs des protections différentielles Ces parafoudres peuvent être installés en amont du différentiel principal Parafoudres avec cassettes débrochables et indicateurs d'état pour les branches phase-neutre des xP+N et pour toutes les branches des xP : Vert : parafoudre en fonction Orange : cassettes à remplacer Conformes aux normes EN/IEC 61643-11 | https://www.legrand.fr/sites/default/files/styles/w800/public/ecat/412232-LEGRAND-1000_0.jpg?itok=NsYITtCd
412233 | Parafoudres sans protection de court-circuit T2 - Imax 40 kA - Uc 440 V~ (IT) Parafoudres adaptés aux conditions de tension élevées qui apparaissent entre les pôles en cas de second défaut dans les régimes IT. Up 2,1 kV, Uc 440 V~ Caractéristique Type 2 : In 20 kA, Imax 40 kA Régimes de neutre : TT, TNC, TNS, IT Protection contre les fins de vie en court-circuit à associer : DX³ 40 A courbe C | Parafoudres Type 2 (T2) Les parafoudres 1P+N et 3P+N sont à technologie éclateur sur la branche neutre-terre, ce qui se traduit par l'absence de fuite de courant vers la terre : pas de déclenchements intempestifs des protections différentielles Ces parafoudres peuvent être installés en amont du différentiel principal Parafoudres avec cassettes débrochables et indicateurs d'état pour les branches phase-neutre des xP+N et pour toutes les branches des xP : Vert : parafoudre en fonction Orange : cassettes à remplacer Conformes aux normes EN/IEC 61643-11 | https://www.legrand.fr/sites/default/files/styles/w800/public/ecat/412233-LEGRAND-1000_0.jpg?itok=uQSbFCuO
4 122 00 | Parafoudre pour lignes téléphoniques et lignes de communication Protection contre les surtensions d'équipements tels que téléphones, modems, axiophones, portiers vidéo, réseaux RS485, boucles de mesure… Non compatible VDSL Conforme aux normes EN/IEC 61643-21 Protection des équipements analogiques et numériques tels que téléphones, modems, axiophones, portiers... pour réaliser une protection complète des équipements en complément des parafoudres basse-tension (norme NF C 15-100 + guide UTE C 15-443) Compatible X-DSL (dégroupage partiel ou total) Connectique : RJ 45 (compatible RJ 11) et vis Etat en fin de vie : perte de la ligne Conforme aux normes EN/IEC 61643-21 | Parafoudre pour réseaux de communication | https://www.legrand.fr/sites/default/files/styles/w800/public/ecat/LG-412200-WEB-R_0.jpg?itok=H9qU40Xb
4 126 02 | Minuterie 230 V~ - 50/60 Hz Temporisation réglable de 0,5 à 10 min Contact marche forcée manuelle Recyclable Sortie 16 A - 250 V~ - μ cos ϕ = 1 3680 W incandescence 3680 W halogène - 230 V~ 2000 VA fluo compensé série 1000 VA fluo compensé parallèle max 70 μF 1000 VA fluocompact 1000 W lampe LED Particulièrement adaptée pour les lampes fluo compactes et lampes LED Fonctionnement en 3 ou 4 fils reconnus automatiquement par la minuterie Admet un nombre illimité de poussoirs non lumineux ou 50 poussoirs lumineux au maximum avec voyant néon à 1 mA maxi Allumage permanent. 1 module 17,5 mm | Minuteries électroniques Acceptent le passage du peigne d'alimentation Alimentation : 230 V~ - 50/60 Hz Assurent la mise en marche d'un circuit d'éclairage pendant un temps déterminé Autoprotection en cas de poussoir bloqué | https://www.legrand.fr/sites/default/files/styles/w800/public/ecat/412602-LEGRAND-1000_0.jpg?itok=cS3lB6LG
4 126 23 | Standard Sortie 16 A - 250 VA - μ cos ϕ = 1 2000 W incandescence 2000 W fluo compensé série 1000 W fluo compensé parallèle 70 μF 1000 W lampe à économie d'énergie et LED 2000 VA lampe halogène + transfo ferromagnétique 2000 VA lampe halogène + transfo électronique Réponse temporisée automatique Réglage de 2 à 100000 lux 1 module 17,5 mm Livré avec cellule photoélectrique réf. 4 128 60 | Inters crépusculaires Permettent l'allumage et l'extinction d'un circuit d'éclairage en fonction de la luminosité (tombée du jour, lever du jour) Alimentation : 230 V~ - 50/60 Hz | https://www.legrand.fr/sites/default/files/styles/w800/public/ecat/412623-LEGRAND-1000_5.jpg?itok=zFmIWO-1
4 126 26 | Programmable 56 programmations possibles journalières, hebdomadaires ou annuelles Sortie 16 A - 250 V - μ cos ϕ = 1 2000 W incandescence 2000 VA fluo compensé série 1000 W lampe à économie d'énergie et LED Compteur horaire intégré Haute précision de l'horloge: 0,1 sec./jour ≈ 25°C Réserve de marche de l'horloge : 5 ans Réglable de 1 à 100000 lux Passage heure été/hiver automatique 2 modules 17,5 mm Programmation directe sur clavier ou à l'aide de la clé transfert de programme réf. 4 128 72 Livré avec cellule photoélectrique réf. 4 128 60 | Inters crépusculaires Permettent l'allumage et l'extinction d'un circuit d'éclairage en fonction de la luminosité (tombée du jour, lever du jour) Alimentation : 230 V~ - 50/60 Hz | https://www.legrand.fr/sites/default/files/styles/w800/public/ecat/412626-LEGRAND_0.jpg?itok=xjUsp8kV
0 697 11 | Interrupteurs 10 AX - 250 V IP 55 - IK 07 Connexion à bornes automatiques Va-et-vient Gris | Plexo™ complet saillie IP 55 Livrés complets avec 2 embouts - plaque déclipsée | https://www.legrand.fr/sites/default/files/styles/w800/public/ecat/LG-069711-WEB-F_0.jpg?itok=frKv1hoM
0 697 15 | Interrupteurs 10 AX - 250 V IP 55 - IK 07 Connexion à bornes automatiques Double va-et-vient Gris | Plexo™ complet saillie IP 55 Livrés complets avec 2 embouts - plaque déclipsée | https://www.legrand.fr/sites/default/files/styles/w800/public/ecat/069715-LEGRAND-1000_0.jpg?itok=QTrcjqNn
0 771 00L | Accessoire de raccordement Mosaic Link Permet la liaison simple et rapide entre 2 prises ou 2 blocs de prises Mosaic Link ou Soluclip pour goulotte à clippage direct | Prises Mosaic™ Soluclip pour goulottes Mosaic™ à clippage direct | https://www.legrand.fr/sites/default/files/styles/w800/public/ecat/LG-077100L-WEB-R_0.jpg?itok=mAtZjZaK
0 775 70L | Chargeur USB Type-A + Type-C Mosaic Link Permet le branchement d'un terminal et la charge d'une tablette ou d'un smartphone en charge rapide Livré sans cordon Possibilité de l'associer à d'autres prises en utilisant l'accessoire de raccordement pour prises Mosaic Link réf. 0 771 00L 1 USB Type-A + 1 USB Type-C - 230 V - 5 V= - 3 A / 15 W 2 modules Blanc | Mosaic™ - chargeurs USB | https://www.legrand.fr/sites/default/files/styles/w800/public/ecat/LG-077570L-WEB-F_0.jpg?itok=QjB4EgR8
0 670 01 | Poussoir d'appel avec indicateur lumineux Permet en fonction du nombre de mécanisme (1, 2 ou 5 associés) et type d'enjoliveur (doigt étroit ou large) de réaliser des fonctions va-et-vient ou interrupteur simples, doubles ou 5 commandes A associer aux voyants pour fonction témoin ou lumineux Vitesse lente ou rapide pour commande directe d'une ventilation mécanique centralisée A installer en complément du poussoir d'appel à l'intérieur de la chambre avec l'inter à badge | Céliane™ - équipements pour hôtels | https://www.legrand.fr/sites/default/files/styles/w800/public/ecat/LG-067001-WEB-DECO5_1.jpg?itok=jd8uD-dU

## Sheet2
reference | Caractéristiques produit | Caractéristiques générales | Img_URL
0 010 00
0 013 56
0 013 57
0 013 58
0 019 55
0 019 63
0 030 00
0 039 01
0 050 00
0 100 00
0 103 02
0 300 00
0 318 20
0 318 21
0 318 22
0 318 23
0 318 24
0 318 25
0 318 26
0 319 96
0 342 17
0 400 00
0 500 00
0 503 62
0 506 71
0 600 00
0 604 50
0 604 51
0 610 03
0 617 21
0 671 16
0 679 16
0 681 16
0 684 16
0 697 17
0 700 00
0 779 30
0 784 01
0 800 00
0 881 70
0 881 71
0 881 72
0 901 06
0 901 07
0 901 09
0 901 19
0 901 23
0 901 25
0 901 31
0 901 32
0 901 59
0 901 60
0 901 61
0 901 62
0 901 63
0 901 64
0 901 65
0 901 66
0 901 67
0 901 68
0 901 69
0 901 80
1 000 00
1 340 04
1 340 08
1 340 14
1 340 18
1 340 44
1 340 48
1 340 54
1 340 58
1 341 00
1 341 04
1 341 08
1 341 14
1 341 18
1 341 24
1 341 28
1 341 34
1 341 38
1 341 44
1 341 46
1 341 48
1 341 54
1 341 56
1 341 58
1 342 04
1 342 08
1 342 14
1 342 18
1 348 10
1 348 11
1 348 12
1 348 13
1 348 14
1 348 15
1 348 16
1 350 01
1 350 02
1 350 03
1 350 04
1 350 11
1 350 12
1 350 13
1 350 14
1 350 41
1 350 42
1 350 43
1 350 44
1 350 51
1 350 52
1 350 53
1 350 54
1 351 01
1 351 02
1 351 03
1 351 04
1 351 11
1 351 12
1 351 13
1 351 14
1 351 21
1 351 22
1 351 23
1 351 24
1 351 31
1 351 32
1 351 33
1 351 34
1 351 41
1 351 42
1 351 43
1 351 44
1 351 51
1 351 52
1 351 53
1 351 54
1 352 01
1 352 02
1 352 03
1 352 04
1 352 11
1 352 12
1 352 13
1 352 14
1 370 05
1 370 06
1 370 07
1 370 08
1 370 09
1 370 15
1 370 16
1 370 17
1 370 18
1 370 19
1 370 45
1 370 46
1 370 47
1 370 48
1 370 49
1 370 55
1 370 56
1 370 57
1 370 58
1 370 59
1 371 05
1 371 06
1 371 07
1 371 08
1 371 09
1 371 15
1 371 16
1 371 17
1 371 18
1 371 19
1 371 25
1 371 26
1 371 27
1 371 28
1 371 29
1 371 35
1 371 36
1 371 37
1 371 38
1 371 39
1 371 45
1 371 46
1 371 47
1 371 48
1 371 49
1 371 55
1 371 56
1 371 57
1 371 58
1 371 59
1 372 05
1 372 06
1 372 07
1 372 08
1 372 09
1 372 15
1 372 16
1 372 17
1 372 18
1 372 19
2 000 00
2 775 50L
2 778 02L
2 778 04L
2 778 06L
2 778 14L
2 778 16L
2 778 22L
2 780 11L
2 780 30L
2 780 40L
2 781 05L
2 781 11L
2 781 64L
2 781 65L
2 781 76L
2 781 84L
2 782 13L
2 782 18L
3 000 00
3 110 80
3 692 30
3 692 35
3 694 00
3 695 00
3 695 05
3 695 50
3 695 55
3 695 60
3 695 65
3 695 70
3 695 75
3 695 80
3 695 85
3 695 95
3 695 96
3 695 97
3 970 31
3 970 32
3 970 33
3 970 41
3 970 42
3 970 43
3 970 71
3 970 72
3 970 73
3 970 91
3 970 92
3 970 93
3 970 95
3 970 96
3 970 97
4 000 00
4 011 52
4 011 53
4 011 54
4 011 55
4 011 56
4 011 57
4 011 58
4 011 59
4 011 61
4 011 62
4 011 63
4 011 64
4 011 66
4 011 67
4 011 68
4 011 69
4 011 70
4 020 24
4 020 25
4 020 26
4 020 27
4 020 28
4 020 29
4 020 30
4 020 32
4 020 33
4 020 34
4 020 36
4 020 37
4 020 38
4 020 62
4 020 63
4 020 64
4 020 66
4 020 67
4 020 68
4 020 70
4 020 71
4 020 72
4 020 74
4 020 75
4 020 76
4 078 34
4 122 12
4 122 21
4 122 23
4 122 41
4 122 43
4 122 71
4 122 73
4 123 19
4 128 58
4 194 96
4 194 97
4 194 99
4 195 00
4 195 01
4 195 02
4 196 61
4 196 62
4 196 64
4 196 65
4 196 66
4 196 67
4 196 68
4 196 69
4 196 70
4 196 94
4 196 95
4 196 97
4 196 98
4 196 99
4 197 00
4 197 01
4 197 02
4 197 03
4 197 05
4 197 06
4 197 08
4 197 09
4 197 10
4 197 11
4 197 12
4 197 13
4 197 14
4 197 38
4 197 39
4 197 41
4 197 42
4 197 43
4 197 44
4 197 45
4 197 46
4 197 47
4 199 46
4 199 47
4 199 49
4 199 50
4 199 51
4 199 52
4 461 70
4 461 71
4 461 72
5 000 00
5 551 07
5 551 27
6 000 00
6 018 31
6 018 32
6 018 33
6 018 35
6 018 36
6 018 37
6 018 38
6 019 32
6 019 94
6 019 96
6 019 98
6 117 88
6 380 00
6 380 01
6 380 02
6 380 03
6 380 04
6 380 08
6 380 11
6 380 12
6 380 13
6 380 17
6 380 18
6 380 19
6 380 20
6 380 21
6 380 22
6 380 24
6 380 25
6 380 26
6 380 27
6 380 28
6 380 29
6 380 30
6 380 31
6 380 32
6 380 34
6 380 35
6 380 36
6 380 38
6 380 40¹
6 380 41
6 380 42
6 380 44
6 380 45
6 380 46
6 380 47
6 380 48
6 380 49
6 380 50
6 380 51
6 380 52
6 380 53
6 380 54
6 380 55
6 380 56
6 381 00
6 381 01
6 381 02
6 381 03
6 381 04
6 381 05
6 381 06
6 381 07
6 381 09
6 381 10
6 381 11
6 381 12
6 381 13
6 381 14
6 381 15
6 381 16
6 381 17
6 381 19
6 381 20
6 381 21
6 381 22
6 381 23
6 381 24
6 381 25
6 381 26
6 381 27
6 381 29
6 381 30
6 381 31
6 381 32
6 381 33
6 381 34
6 381 35
6 381 36
6 381 37
6 381 39
6 381 40
6 381 41
6 381 42
6 381 43
6 381 44
6 381 45
6 381 46
6 381 47
6 381 49
6 381 50
6 381 51
6 381 52
6 381 53
6 381 54
6 381 55
6 381 56
6 381 57
6 381 59
6 381 60
6 381 61
6 381 62
6 381 63
6 381 64
6 381 65
6 381 66
6 381 68
6 381 70
6 381 71
6 381 72
6 381 73
6 381 74
6 381 75
6 381 76
6 381 80
6 381 81
6 381 82
6 381 83
6 381 84
6 381 85
6 381 86
6 468 10
6 468 16
6 468 62
6 510 16
6 510 20
6 510 25
6 510 32
6 510 40
6 510 50
6 512 16
6 512 20
6 512 25
6 512 32
6 512 40
6 512 50
6 512 63
6 514 16
6 514 20
6 514 25
6 514 32
6 606 01
6 606 02
6 606 08
6 606 09
6 606 11
6 606 12
6 606 13
6 606 14
6 616 01
6 616 02
6 616 03
6 616 05
6 616 06
6 616 07
6 616 08
6 616 09
6 616 10
6 616 11
6 616 14
6 616 15
6 616 16
6 616 17
6 616 18
6 616 70
6 616 71
6 616 72
6 616 80
6 616 88
6 616 90
6 616 91
6 617 20
6 626 03
6 626 06
6 626 07
6 626 10
6 645 27
6 645 40
6 645 71
6 647 98
6 647 99
6 648 98
6 648 99
6 650 00
6 650 01
6 650 02
6 650 03
6 650 04
6 650 05
6 650 06
6 650 11
6 650 12
6 650 13
6 650 14
6 650 15
6 650 16
6 650 21
6 650 22
6 650 23
6 650 24
6 650 25
6 650 31
6 650 32
6 650 33
6 650 34
6 650 35
6 650 98
6 651 95
7 000 00
7 645 00
7 645 01
7 645 02
7 645 03
7 645 04
7 645 06
7 645 07
7 645 18
7 645 19
7 645 21
7 645 22
7 645 23
7 645 24
7 645 25
7 645 27
7 645 36
7 645 38
7 645 41
7 645 45
7 645 46
7 645 48
7 645 52
7 645 57
7 645 64
7 645 68
7 645 69
7 645 73
7 645 74
7 645 83
7 645 94
7 645 95
7 645 97
7 646 00
7 646 01
7 646 02
7 646 03
7 646 04
7 646 06
7 646 07
7 646 18
7 646 19
7 646 22
7 646 24
7 646 25
7 646 27
7 646 36
7 646 38
7 646 41
7 646 45
7 646 46
7 646 48
7 646 52
7 646 57
7 646 64
7 646 68
7 646 69
7 646 83
7 646 94
7 646 95
7 646 97
7 821 00
7 821 01
7 821 02
7 821 03
7 821 04
7 821 05
7 821 06
7 821 07
7 821 12
7 821 14
7 821 15
7 821 16
7 821 17
7 821 20
7 821 24
7 821 27
7 821 29
7 821 30
7 821 32
7 821 33
7 821 34
7 821 35
7 821 36
7 821 37
7 821 44
7 821 45
7 821 46
7 821 47
7 821 50
7 821 54
7 821 57
7 821 59
7 823 60
7 823 61
7 823 62
7 823 63
7 823 64
7 823 65
7 823 66
7 823 71
7 823 72
7 823 73
7 823 74
7 823 75
7 823 76
7 823 77
7 823 79
7 823 80
7 823 81
7 823 82
7 823 83
7 823 84
7 823 85
7 823 86
7 823 91
7 823 92
7 823 93
7 823 94
7 823 95
7 823 97
7 823 98
7 823 99
7 824 00
7 824 02
7 824 04
7 824 05
7 824 06
7 824 10
7 824 11
7 824 14
7 824 15
7 824 16
7 824 17
7 824 20
7 824 21
7 824 24
7 824 25
7 824 28
7 824 29
7 824 30
7 824 31
7 824 32
7 824 33
7 824 34
7 824 35
7 824 36
7 824 37
7 824 38
7 824 39
7 824 40
7 824 41
7 824 44
7 824 45
7 824 46
7 824 47
7 824 50
7 824 51
7 824 54
7 824 57
7 824 61
7 824 63
7 824 67
7 824 68
7 824 69
7 824 94
7 824 95
7 824 96
50398
0 030 23
0 030 20
0 030 22
0 058 64
0 132 32
0 920 011
0 920 021
0 920 031
0 697 17
6 650 99
6 008 44
6 009 751
2 781 11L
2 781 05L
2 781 64L
2 871 64L
0 778 23L
0 313 01